## APU O.G
EDIFICIO ATLANTIS
APU IV - Revestimiento de Piso Tipo DECK sobre cuartos de los equipos de piscina y jacuzzi
ACTIVIDAD: Desmontaje de piso tipo Deck |  |  | ITEM | 1.0
|  |  | UNIDAD | M2
I. EQUIPOS
DESCRIPCIÓN | UNIDAD | RENDIMIENTO | TARIFA | VALOR - PARCIAL
Herramienta menor | %MO | 0.1 | 3611.1111 | 361.1111
SUB - TOTAL |  |  |  | 361.1111
II. MATERIALES
DESCRIPCIÓN | UNIDAD | CANTIDAD | PRECIO - UNIT | VALOR - PARCIAL
Desperdicio 2% |  |  |  | 0
SUB - TOTAL |  |  |  | 0
III. TRANSPORTE
DESCRIPCIÓN | UNIDAD | RENDIMIENTO | TARIFA | VALOR - PARCIAL
Acarreo LUV | Día | 0 | 0 | 0
SUB - TOTAL |  |  |  | 0
IV. MANO DE OBRA
DESCRIPCIÓN | UNIDAD | RENDIMIENTO | JORNAL | VALOR - PARCIAL
Oficial | Día | 36 | 130000 | 3611.1111
SUB - TOTAL |  |  |  | 3611.1111
TOTAL UNITARIO |  |  |  | 3972.2222
ACTIVIDAD: Restructuración e instalación de lámina de fibrocemento |  |  | ITEM | 2
|  |  | UNIDAD | M2
I. EQUIPOS
DESCRIPCIÓN | UNIDAD | RENDIMIENTO | TARIFA | VALOR - PARCIAL
Herramienta menor | %MO | 0.05 | 7000 | 350
SUB - TOTAL |  |  |  | 350
II. MATERIALES
DESCRIPCIÓN | UNIDAD | CANTIDAD | PRECIO - UNIT | VALOR - PARCIAL
Lamina fibrocemento de 10mm | Und | 0.35 | 96000 | 33600
Paral Estructural | Und | 1 | 9500 | 9500
Canal Estructural | Und | 1 | 9000 | 9000
Tornillos | Und | 50 | 40 | 2000
Desperdicio 2% |  |  |  | 0
SUB - TOTAL |  |  |  | 54100
III. TRANSPORTE
DESCRIPCIÓN | UNIDAD | RENDIMIENTO | TARIFA | VALOR - PARCIAL
Acarreo LUV | Día | 0.025 | 60000 | 1500
SUB - TOTAL |  |  |  | 1500
IV. MANO DE OBRA
DESCRIPCIÓN | UNIDAD | RENDIMIENTO | JORNAL | VALOR - PARCIAL
CUADRILLA 1: 1 Oficial y 1 ayudante | Día | 30 | 210000 | 7000
SUB - TOTAL |  |  |  | 7000
TOTAL UNITARIO |  |  |  | 62950
ACTIVIDAD: Impermeabilización de laminas de fibrocemento |  |  | ITEM | 3
|  |  | UNIDAD | M2
I. EQUIPOS
DESCRIPCIÓN | UNIDAD | RENDIMIENTO | TARIFA | VALOR - PARCIAL
Herramienta menor | %MO | 0.8 | 1300 | 1040
SUB - TOTAL |  |  |  | 1040
II. MATERIALES
DESCRIPCIÓN | UNIDAD | CANTIDAD | PRECIO - UNIT | VALOR - PARCIAL
Emulsión asfáltica x 18kg | KG | 0.022 | 300000 | 6600
Manto de refuerzo - Sika Felp | M2 | 0.015 | 100000 | 1500
Desperdicio 3% |  |  |  | 198
SUB - TOTAL |  |  |  | 8298
III. TRANSPORTE
DESCRIPCIÓN | UNIDAD | RENDIMIENTO | TARIFA | VALOR - PARCIAL
Acarreo | Día | 0.025 | 25000 | 625
SUB - TOTAL |  |  |  | 625
IV. MANO DE OBRA
DESCRIPCIÓN | UNIDAD | RENDIMIENTO | JORNAL | VALOR - PARCIAL
Oficial | Día | 100 | 130000 | 1300
SUB - TOTAL |  |  |  | 1300
TOTAL UNITARIO |  |  |  | 11263
ACTIVIDAD: Mortero de alistamiento |  |  | ITEM | 4
|  |  | UNIDAD | M2
I. EQUIPOS
DESCRIPCIÓN | UNIDAD | RENDIMIENTO | TARIFA | VALOR - PARCIAL
Herramienta menor | %MO | 0.1 | 2888.8889 | 288.8889
SUB - TOTAL |  |  |  | 288.8889
II. MATERIALES
DESCRIPCIÓN | UNIDAD | CANTIDAD | PRECIO - UNIT | VALOR - PARCIAL
MorteroListo Impadoc x 40 kg | M2 | 0.15 | 48000 | 7200
Acronal | GL | 0.008 | 56000 | 448
Desperdicio 3% |  |  |  | 216
SUB - TOTAL |  |  |  | 7864
III. TRANSPORTE
DESCRIPCIÓN | UNIDAD | RENDIMIENTO | TARIFA | VALOR - PARCIAL
Acarreo | Día | 0.025 | 45000 | 1125
SUB - TOTAL |  |  |  | 1125
IV. MANO DE OBRA
DESCRIPCIÓN | UNIDAD | RENDIMIENTO | JORNAL | VALOR - PARCIAL
Oficial | Día | 45 | 130000 | 2888.8889
SUB - TOTAL |  |  |  | 2888.8889
TOTAL UNITARIO |  |  |  | 12166.7778
ACTIVIDAD: Instalación de piso cerámico incluye boquilla |  |  | ITEM | 5
|  |  | UNIDAD | ML
I. EQUIPOS
DESCRIPCIÓN | UNIDAD | RENDIMIENTO | TARIFA | VALOR - PARCIAL
Herramienta menor | %MO | 0.1 | 2888.8889 | 288.8889
SUB - TOTAL |  |  |  | 288.8889
II. MATERIALES
DESCRIPCIÓN | UNIDAD | CANTIDAD | PRECIO - UNIT | VALOR - PARCIAL
Piso cerámico | M2 | 1 | 60000 | 60000
Mortero de pega | M2 | 0.15 | 38000 | 5700
Boquilla | M2 | 0.1 | 28000 | 2800
Separadores | GLB | 0.1 | 15000 | 1500
Desperdicio 5% |  |  |  | 3000
SUB - TOTAL |  |  |  | 73000
III. TRANSPORTE
DESCRIPCIÓN | UNIDAD | RENDIMIENTO | TARIFA | VALOR - PARCIAL
Acarreo | Día | 0.025 | 45000 | 1125
SUB - TOTAL |  |  |  | 1125
IV. MANO DE OBRA
DESCRIPCIÓN | UNIDAD | RENDIMIENTO | JORNAL | VALOR - PARCIAL
CUADRILLA 1: 1 Oficial y 1 ayudante | Día | 45 | 130000 | 2888.8889
SUB - TOTAL |  |  |  | 2888.8889
TOTAL UNITARIO |  |  |  | 77302.7778
APU VI - Bordillos de contencion de agua de escorrentia superficial
ACTIVIDAD: Anclaje de barras (pelos) de refuerzo en placa |  |  | ITEM | 1.0
|  |  | UNIDAD | UND
I. EQUIPOS
DESCRIPCIÓN | UNIDAD | RENDIMIENTO | TARIFA | VALOR - PARCIAL
Herramienta menor | %MO | 0.1 | 5200 | 520
SUB - TOTAL |  |  |  | 520
II. MATERIALES
DESCRIPCIÓN | UNIDAD | CANTIDAD | PRECIO - UNIT | VALOR - PARCIAL
Acero de refuerzo | Kg | 0.05 | 3750 | 187.5
Anchorfix x 300ml | Und | 0.08 | 90000 | 7200
Desperdicio 2% |  |  |  | 144
SUB - TOTAL |  |  |  | 7531.5
III. TRANSPORTE
DESCRIPCIÓN | UNIDAD | RENDIMIENTO | TARIFA | VALOR - PARCIAL
Acarreo LUV | Día | 0.02 | 45000 | 900
SUB - TOTAL |  |  |  | 900
IV. MANO DE OBRA
DESCRIPCIÓN | UNIDAD | RENDIMIENTO | JORNAL | VALOR - PARCIAL
Oficial | Día | 25 | 130000 | 5200
SUB - TOTAL |  |  |  | 5200
TOTAL UNITARIO |  |  |  | 14151.5
ACTIVIDAD: Formaleta para bordillo |  |  | ITEM | 2
|  |  | UNIDAD | ML
I. EQUIPOS
DESCRIPCIÓN | UNIDAD | RENDIMIENTO | TARIFA | VALOR - PARCIAL
Herramienta menor | %MO | 0.1 | 4333.3333 | 433.3333
SUB - TOTAL |  |  |  | 433.3333
II. MATERIALES
DESCRIPCIÓN | UNIDAD | CANTIDAD | PRECIO - UNIT | VALOR - PARCIAL
Tabla revoltura | Und | 0.25 | 17000 | 4250
Trabilla de revoltura | Und | 0.5 | 5000 | 2500
Ganchos para formaleta | Und | 1 | 3000 | 3000
Puntilla 2 | Und | 0.08 | 8000 | 640
Desperdicio 2% |  |  |  | 0
SUB - TOTAL |  |  |  | 10390
III. TRANSPORTE
DESCRIPCIÓN | UNIDAD | RENDIMIENTO | TARIFA | VALOR - PARCIAL
Acarreo LUV | Día | 0.02 | 45000 | 900
SUB - TOTAL |  |  |  | 900
IV. MANO DE OBRA
DESCRIPCIÓN | UNIDAD | RENDIMIENTO | JORNAL | VALOR - PARCIAL
Oficial | Día | 30 | 130000 | 4333.3333
SUB - TOTAL |  |  |  | 4333.3333
TOTAL UNITARIO |  |  |  | 16056.6667
ACTIVIDAD: Fundición de bordillo |  |  | ITEM | 2
|  |  | UNIDAD | ML
I. EQUIPOS
DESCRIPCIÓN | UNIDAD | RENDIMIENTO | TARIFA | VALOR - PARCIAL
Herramienta menor | %MO | 0.1 | 6500 | 650
SUB - TOTAL |  |  |  | 650
II. MATERIALES
DESCRIPCIÓN | UNIDAD | CANTIDAD | PRECIO - UNIT | VALOR - PARCIAL
Concreto 3500PSI | M3 | 0.015 | 600000 | 9000
Desperdicio 2% |  |  |  | 0
SUB - TOTAL |  |  |  | 9000
III. TRANSPORTE
DESCRIPCIÓN | UNIDAD | RENDIMIENTO | TARIFA | VALOR - PARCIAL
Acarreo LUV | Día | 0.02 | 45000 | 900
SUB - TOTAL |  |  |  | 900
IV. MANO DE OBRA
DESCRIPCIÓN | UNIDAD | RENDIMIENTO | JORNAL | VALOR - PARCIAL
Oficial | Día | 20 | 130000 | 6500
SUB - TOTAL |  |  |  | 6500
TOTAL UNITARIO |  |  |  | 17050
APU V - Construccion de rejilla de drenaje en peatonal
ACTIVIDAD: Perforación placa e instalación de rejilla |  |  | ITEM | 1.0
|  |  | UNIDAD | UND
I. EQUIPOS
DESCRIPCIÓN | UNIDAD | RENDIMIENTO | TARIFA | VALOR - PARCIAL
Herramienta menor | %MO | 0.1 | 13000 | 1300
Pulidora | Día | 1 | 25000 | 25000
Rotomartillo | Día | 1 | 35000 | 35000
SUB - TOTAL |  |  |  | 61300
II. MATERIALES
DESCRIPCIÓN | UNIDAD | CANTIDAD | PRECIO - UNIT | VALOR - PARCIAL
Desperdicio 2% |  |  |  | 0
SUB - TOTAL |  |  |  | 0
III. TRANSPORTE
DESCRIPCIÓN | UNIDAD | RENDIMIENTO | TARIFA | VALOR - PARCIAL
Acarreo LUV | Día | 0.02 | 45000 | 900
SUB - TOTAL |  |  |  | 900
IV. MANO DE OBRA
DESCRIPCIÓN | UNIDAD | RENDIMIENTO | JORNAL | VALOR - PARCIAL
Oficial | Día | 10 | 130000 | 13000
SUB - TOTAL |  |  |  | 13000
TOTAL UNITARIO |  |  |  | 75200
ACTIVIDAD: Impermeabilización sikalastic 560 |  |  | ITEM | 1.0
|  |  | UNIDAD | UND
I. EQUIPOS
DESCRIPCIÓN | UNIDAD | RENDIMIENTO | TARIFA | VALOR - PARCIAL
Herramienta menor | %MO | 0.1 | 8666.6667 | 866.6667
Equipo Fresh house | %MO | 0.1 | 25000 | 2500
SUB - TOTAL |  |  |  | 3366.6667
II. MATERIALES
DESCRIPCIÓN | UNIDAD | CANTIDAD | PRECIO - UNIT | VALOR - PARCIAL
sikalastic 560 | KG | 1.5 | 50090.6318 | 75135.9477
Manto de refuerzo - Sika Felp | M2 | 0.015 | 100000 | 1500
Desperdicio 2% |  |  |  | 1532.719
SUB - TOTAL |  |  |  | 78168.6667
III. TRANSPORTE
DESCRIPCIÓN | UNIDAD | RENDIMIENTO | TARIFA | VALOR - PARCIAL
Acarreo LUV | Día | 0.02 | 45000 | 900
SUB - TOTAL |  |  |  | 900
IV. MANO DE OBRA
DESCRIPCIÓN | UNIDAD | RENDIMIENTO | JORNAL | VALOR - PARCIAL
Oficial | Día | 15 | 130000 | 8666.6667
SUB - TOTAL |  |  |  | 8666.6667
TOTAL UNITARIO |  |  |  | 91102
APU III - Retiro de recubrimiento e Impermeabilizacion en area adyacente a la Piscina Pequeña
ACTIVIDAD: Remoción de superficie sintética |  |  | ITEM | 1.0
|  |  | UNIDAD | M2
I. EQUIPOS
DESCRIPCIÓN | UNIDAD | RENDIMIENTO | TARIFA | VALOR - PARCIAL
Herramienta menor | %MO | 0.2 | 3250 | 650
SUB - TOTAL |  |  |  | 650
II. MATERIALES
DESCRIPCIÓN | UNIDAD | CANTIDAD | PRECIO - UNIT | VALOR - PARCIAL
Desperdicio 2% |  |  |  | 0
SUB - TOTAL |  |  |  | 0
III. TRANSPORTE
DESCRIPCIÓN | UNIDAD | RENDIMIENTO | TARIFA | VALOR - PARCIAL
Acarreo LUV | Día | 0 | 0 | 0
SUB - TOTAL |  |  |  | 0
IV. MANO DE OBRA
DESCRIPCIÓN | UNIDAD | RENDIMIENTO | JORNAL | VALOR - PARCIAL
Oficial | Día | 40 | 130000 | 3250
SUB - TOTAL |  |  |  | 3250
TOTAL UNITARIO |  |  |  | 3900
ACTIVIDAD: Demolición de enchape y mortero existentes |  |  | ITEM | 2
|  |  | UNIDAD | M2
I. EQUIPOS
DESCRIPCIÓN | UNIDAD | RENDIMIENTO | TARIFA | VALOR - PARCIAL
Herramienta menor | %MO | 0.2 | 10500 | 2100
Rotomartillo | Día | 0.2 | 35000 | 7000
SUB - TOTAL |  |  |  | 9100
II. MATERIALES
DESCRIPCIÓN | UNIDAD | CANTIDAD | PRECIO - UNIT | VALOR - PARCIAL
Desperdicio 2% |  |  |  | 0
SUB - TOTAL |  |  |  | 0
III. TRANSPORTE
DESCRIPCIÓN | UNIDAD | RENDIMIENTO | TARIFA | VALOR - PARCIAL
Acarreo LUV | Día | 0.025 | 60000 | 1500
SUB - TOTAL |  |  |  | 1500
IV. MANO DE OBRA
DESCRIPCIÓN | UNIDAD | RENDIMIENTO | JORNAL | VALOR - PARCIAL
CUADRILLA 1: 1 Oficial y 1 ayudante | Día | 20 | 210000 | 10500
SUB - TOTAL |  |  |  | 10500
TOTAL UNITARIO |  |  |  | 21100
ACTIVIDAD: Reparación de fisuras y Mortero de nivelación |  |  | ITEM | 2
|  |  | UNIDAD | M2
I. EQUIPOS
DESCRIPCIÓN | UNIDAD | RENDIMIENTO | TARIFA | VALOR - PARCIAL
Herramienta menor | %MO | 0.25 | 7000 | 1750
SUB - TOTAL |  |  |  | 1750
II. MATERIALES
DESCRIPCIÓN | UNIDAD | CANTIDAD | PRECIO - UNIT | VALOR - PARCIAL
Mortero 1:3 | Und | 0.06 | 511000 | 30660
Acronal | GL | 0.02 | 56000 | 1120
0
Desperdicio 2% |  |  |  | 0
SUB - TOTAL |  |  |  | 31780
III. TRANSPORTE
DESCRIPCIÓN | UNIDAD | RENDIMIENTO | TARIFA | VALOR - PARCIAL
Acarreo LUV | Día | 0.02 | 60000 | 1200
SUB - TOTAL |  |  |  | 1200
IV. MANO DE OBRA
DESCRIPCIÓN | UNIDAD | RENDIMIENTO | JORNAL | VALOR - PARCIAL
CUADRILLA 1: 1 Oficial y 1 ayudante | Día | 30 | 210000 | 7000
SUB - TOTAL |  |  |  | 7000
TOTAL UNITARIO |  |  |  | 41730
|  |  | UNIDAD | M2
I. EQUIPOS
DESCRIPCIÓN | UNIDAD | RENDIMIENTO | TARIFA | VALOR - PARCIAL
Herramienta menor | %MO | 0.8 | 1300 | 1040
SUB - TOTAL |  |  |  | 1040
II. MATERIALES
DESCRIPCIÓN | UNIDAD | CANTIDAD | PRECIO - UNIT | VALOR - PARCIAL
Emulsión asfáltica x 18kg | KG | 0.022 | 300000 | 6600
Manto de refuerzo - Sika Felp | M2 | 0.015 | 100000 | 1500
Desperdicio 3% |  |  |  | 198
SUB - TOTAL |  |  |  | 8298
III. TRANSPORTE
DESCRIPCIÓN | UNIDAD | RENDIMIENTO | TARIFA | VALOR - PARCIAL
Acarreo | Día | 0.025 | 25000 | 625
SUB - TOTAL |  |  |  | 625
IV. MANO DE OBRA
DESCRIPCIÓN | UNIDAD | RENDIMIENTO | JORNAL | VALOR - PARCIAL
Oficial | Día | 100 | 130000 | 1300
SUB - TOTAL |  |  |  | 1300
TOTAL UNITARIO |  |  |  | 11263
ACTIVIDAD: Impermeabilización de superficie |  |  | ITEM | 3
|  |  | UNIDAD | M2
I. EQUIPOS
DESCRIPCIÓN | UNIDAD | RENDIMIENTO | TARIFA | VALOR - PARCIAL
Herramienta menor | %MO | 0.8 | 1300 | 1040
SUB - TOTAL |  |  |  | 1040
II. MATERIALES
DESCRIPCIÓN | UNIDAD | CANTIDAD | PRECIO - UNIT | VALOR - PARCIAL
Emulsión asfáltica x 18kg | KG | 0.022 | 300000 | 6600
Desperdicio 3% |  |  |  | 198
SUB - TOTAL |  |  |  | 6798
III. TRANSPORTE
DESCRIPCIÓN | UNIDAD | RENDIMIENTO | TARIFA | VALOR - PARCIAL
Acarreo | Día | 0.025 | 25000 | 625
SUB - TOTAL |  |  |  | 625
IV. MANO DE OBRA
DESCRIPCIÓN | UNIDAD | RENDIMIENTO | JORNAL | VALOR - PARCIAL
Oficial | Día | 100 | 130000 | 1300
SUB - TOTAL |  |  |  | 1300
TOTAL UNITARIO |  |  |  | 9763
ACTIVIDAD: Instalación de piso cerámico incluye boquilla |  |  | ITEM | 5
|  |  | UNIDAD | ML
I. EQUIPOS
DESCRIPCIÓN | UNIDAD | RENDIMIENTO | TARIFA | VALOR - PARCIAL
Herramienta menor | %MO | 0.1 | 2888.8889 | 288.8889
SUB - TOTAL |  |  |  | 288.8889
II. MATERIALES
DESCRIPCIÓN | UNIDAD | CANTIDAD | PRECIO - UNIT | VALOR - PARCIAL
Piso cerámico | M2 | 1 | 60000 | 60000
Mortero de pega | M2 | 0.15 | 38000 | 5700
Boquilla | M2 | 0.1 | 28000 | 2800
Separadores | GLB | 0.1 | 15000 | 1500
Desperdicio 5% |  |  |  | 3000
SUB - TOTAL |  |  |  | 73000
III. TRANSPORTE
DESCRIPCIÓN | UNIDAD | RENDIMIENTO | TARIFA | VALOR - PARCIAL
Acarreo | Día | 0.025 | 45000 | 1125
SUB - TOTAL |  |  |  | 1125
IV. MANO DE OBRA
DESCRIPCIÓN | UNIDAD | RENDIMIENTO | JORNAL | VALOR - PARCIAL
CUADRILLA 1: 1 Oficial y 1 ayudante | Día | 45 | 130000 | 2888.8889
SUB - TOTAL |  |  |  | 2888.8889
TOTAL UNITARIO |  |  |  | 77302.7778

## RESUMEN APU
EDIFICIO ATLANTIS
ITEM | DESCRIPCIÓN | VALOR
4 | APU IV - Revestimiento de Piso Tipo DECK sobre cuartos de los equipos de piscina y jacuzzi | 167654.7778
4.1 | Desmontaje de piso tipo Deck | 3972.2222
4.2 | Restructuración e instalación de lámina de fibrocemento | 62950
4.3 | Impermeabilización de laminas de fibrocemento | 11263
4.4 | Mortero de alistamiento | 12166.7778
4.5 | Instalación de piso cerámico incluye boquilla | 77302.7778
6 | APU VI - Bordillos de contencion de agua de escorrentia superficial | 47258.1667
6.1 | Anclaje de barras (pelos) de refuerzo en placa | 14151.5
6.2 | Formaleta para bordillo | 16056.6667
6.3 | Fundición de bordillo | 17050
3 | APU III - Retiro de recubrimiento e Impermeabilizacion en area adyacente a la Piscina Pequeña | 153795.7778 | 55393
3.1 | Remoción de superficie sintética | 3900
3.2 | Demolición de enchape y mortero existentes | 21100
3.3 | Reparación de fisuras y Mortero de nivelación | 41730 | 41730
3.4 | Impermeabilización de superficie | 9763 | 71060
3.5 | Instalación de piso cerámico incluye boquilla | 77302.7778
5 | APU V - Construccion de rejilla de drenaje en peatonal | 461302
5.1 | Perforación placa e instalación de rejilla | 75200
5.2 | Revestimiento de canal | 91102
5.3 | Suministro e instalación de rejilla metálica | 250000
5.4 | Desague de tuberia de ALL en 3 " | 45000

## Hoja1
EDIFICIO ATLANTIS
APU 2.1
ACTIVIDAD: Desmontaje de grama |  |  | ITEM | A
|  |  | UNIDAD | M2
I. EQUIPOS
DESCRIPCIÓN | UNIDAD | RENDIMIENTO | TARIFA | VALOR - PARCIAL
Herramienta menor | %MO | 0.1 | 3611.1111 | 361.1111
SUB - TOTAL |  |  |  | 361.1111
II. MATERIALES
DESCRIPCIÓN | UNIDAD | CANTIDAD | PRECIO - UNIT | VALOR - PARCIAL
Desperdicio 2% |  |  |  | 0
SUB - TOTAL |  |  |  | 0
III. TRANSPORTE
DESCRIPCIÓN | UNIDAD | RENDIMIENTO | TARIFA | VALOR - PARCIAL
Acarreo LUV | Día | 0 | 0 | 0
SUB - TOTAL |  |  |  | 0
IV. MANO DE OBRA
DESCRIPCIÓN | UNIDAD | RENDIMIENTO | JORNAL | VALOR - PARCIAL
Oficial | Día | 36 | 130000 | 3611.1111
SUB - TOTAL |  |  |  | 3611.1111
ACTIVIDAD: Reparación de fisuras y Mortero de nivelación |  |  | ITEM | B
|  |  | UNIDAD | M2
I. EQUIPOS
DESCRIPCIÓN | UNIDAD | RENDIMIENTO | TARIFA | VALOR - PARCIAL
Herramienta menor | %MO | 0.25 | 7000 | 1750
SUB - TOTAL |  |  |  | 1750
II. MATERIALES
DESCRIPCIÓN | UNIDAD | CANTIDAD | PRECIO - UNIT | VALOR - PARCIAL
Mortero 1:3 | Und | 0.06 | 511000 | 30660
Acronal | GL | 0.02 | 56000 | 1120
0
Desperdicio 2% |  |  |  | 0
SUB - TOTAL |  |  |  | 31780
III. TRANSPORTE
DESCRIPCIÓN | UNIDAD | RENDIMIENTO | TARIFA | VALOR - PARCIAL
Acarreo LUV | Día | 0.02 | 60000 | 1200
SUB - TOTAL |  |  |  | 1200
IV. MANO DE OBRA
DESCRIPCIÓN | UNIDAD | RENDIMIENTO | JORNAL | VALOR - PARCIAL
CUADRILLA 1: 1 Oficial y 1 ayudante | Día | 30 | 210000 | 7000
SUB - TOTAL |  |  |  | 7000
TOTAL UNITARIO |  |  |  | 41730
ACTIVIDAD: Impermeabilización sikalastic 612 |  |  | ITEM | C
|  |  | UNIDAD | UND
I. EQUIPOS
DESCRIPCIÓN | UNIDAD | RENDIMIENTO | TARIFA | VALOR - PARCIAL
Herramienta menor | %MO | 0.1 | 8666.6667 | 866.6667
Equipo Fresh house | %MO | 0.1 | 25000 | 2500
SUB - TOTAL |  |  |  | 3366.6667
II. MATERIALES
DESCRIPCIÓN | UNIDAD | CANTIDAD | PRECIO - UNIT | VALOR - PARCIAL
sikalastic 612 | KG | 2 | 59540 | 119080
Manto de refuerzo - Sika Felp | M2 | 0.015 | 100000 | 1500
Desperdicio 2% |  |  |  | 2411.6
SUB - TOTAL |  |  |  | 122991.6
III. TRANSPORTE
DESCRIPCIÓN | UNIDAD | RENDIMIENTO | TARIFA | VALOR - PARCIAL
Acarreo LUV | Día | 0.02 | 45000 | 900
SUB - TOTAL |  |  |  | 900
IV. MANO DE OBRA
DESCRIPCIÓN | UNIDAD | RENDIMIENTO | JORNAL | VALOR - PARCIAL
Oficial | Día | 15 | 130000 | 8666.6667
SUB - TOTAL |  |  |  | 8666.6667
TOTAL UNITARIO |  |  |  | 135924.9333
ACTIVIDAD: Impermeabilización sikalastic 560 |  |  | ITEM | 2.1
|  |  | UNIDAD | UND
I. EQUIPOS
DESCRIPCIÓN | UNIDAD | RENDIMIENTO | TARIFA | VALOR - PARCIAL
Herramienta menor | %MO | 0.1 | 8666.6667 | 866.6667
Equipo Fresh house | %MO | 0.1 | 25000 | 2500
SUB - TOTAL |  |  |  | 3366.6667
II. MATERIALES
DESCRIPCIÓN | UNIDAD | CANTIDAD | PRECIO - UNIT | VALOR - PARCIAL
sikalastic 560 | KG | 1.5 | 50090.6318 | 75135.9477
Manto de refuerzo - Sika Felp | M2 | 0.015 | 100000 | 1500
Desperdicio 2% |  |  |  | 1532.719
SUB - TOTAL |  |  |  | 78168.6667
III. TRANSPORTE
DESCRIPCIÓN | UNIDAD | RENDIMIENTO | TARIFA | VALOR - PARCIAL
Acarreo LUV | Día | 0.02 | 45000 | 900
SUB - TOTAL |  |  |  | 900
IV. MANO DE OBRA
DESCRIPCIÓN | UNIDAD | RENDIMIENTO | JORNAL | VALOR - PARCIAL
Oficial | Día | 15 | 130000 | 8666.6667
SUB - TOTAL |  |  |  | 8666.6667
TOTAL UNITARIO |  |  |  | 91102
ACTIVIDAD: Impermeabilización sikalastic 612 |  |  | ITEM | 1.0
|  |  | UNIDAD | UND
I. EQUIPOS
DESCRIPCIÓN | UNIDAD | RENDIMIENTO | TARIFA | VALOR - PARCIAL
Herramienta menor | %MO | 0.1 | 8666.6667 | 866.6667
Equipo Fresh house | %MO | 0.1 | 25000 | 2500
SUB - TOTAL |  |  |  | 3366.6667
II. MATERIALES
DESCRIPCIÓN | UNIDAD | CANTIDAD | PRECIO - UNIT | VALOR - PARCIAL
sikalastic 612 | KG | 2 | 59540 | 119080
Manto de refuerzo - Sika Felp | M2 | 0.015 | 100000 | 1500
Desperdicio 2% |  |  |  | 2411.6
SUB - TOTAL |  |  |  | 122991.6
III. TRANSPORTE
DESCRIPCIÓN | UNIDAD | RENDIMIENTO | TARIFA | VALOR - PARCIAL
Acarreo LUV | Día | 0.02 | 45000 | 900
SUB - TOTAL |  |  |  | 900
IV. MANO DE OBRA
DESCRIPCIÓN | UNIDAD | RENDIMIENTO | JORNAL | VALOR - PARCIAL
Oficial | Día | 15 | 130000 | 8666.6667
SUB - TOTAL |  |  |  | 8666.6667
TOTAL UNITARIO |  |  |  | 135924.9333
APU 2.2
ACTIVIDAD: Lavado General de Superficies |  |  | ITEM | A
|  |  | UNIDAD | M2
I. EQUIPOS
DESCRIPCIÓN | UNIDAD | RENDIMIENTO | TARIFA | VALOR - PARCIAL
Herramienta menor | %MO | 0.1 | 950 | 95
Equipos Freshouse | Día | 0.015 | 25000 | 375
Equipo Hidrolavadora | Día | 0.01 | 15000 | 150
SUB - TOTAL |  |  |  | 620
II. MATERIALES
DESCRIPCIÓN | UNIDAD | CANTIDAD | PRECIO - UNIT | VALOR - PARCIAL
Sikalimpiador rinse | KG | 0.17 | 26380 | 4484.6
Agua | Und | 0.17 | 500 | 85
Desperdicio 2% |  |  |  | 91.392
SUB - TOTAL |  |  |  | 4660.992
III. TRANSPORTE
DESCRIPCIÓN | UNIDAD | RENDIMIENTO | TARIFA | VALOR - PARCIAL
Acarreo LUV | Día | 0 | 0 | 0
SUB - TOTAL |  |  |  | 0
IV. MANO DE OBRA
DESCRIPCIÓN | UNIDAD | RENDIMIENTO | JORNAL | VALOR - PARCIAL
Práctico | Día | 100 | 95000 | 950
SUB - TOTAL |  |  |  | 950
TOTAL UNITARIO |  |  |  | 6230.992
ACTIVIDAD: Impermeabilización sikalastic 612 |  |  | ITEM | B
|  |  | UNIDAD | UND
I. EQUIPOS
DESCRIPCIÓN | UNIDAD | RENDIMIENTO | TARIFA | VALOR - PARCIAL
Herramienta menor | %MO | 0.1 | 8666.6667 | 866.6667
Equipo Fresh house | %MO | 0.1 | 25000 | 2500
SUB - TOTAL |  |  |  | 3366.6667
II. MATERIALES
DESCRIPCIÓN | UNIDAD | CANTIDAD | PRECIO - UNIT | VALOR - PARCIAL
sikalastic 612 | KG | 2 | 59540 | 119080
Manto de refuerzo - Sika Felp | M2 | 0.015 | 100000 | 1500
Desperdicio 2% |  |  |  | 2411.6
SUB - TOTAL |  |  |  | 122991.6
III. TRANSPORTE
DESCRIPCIÓN | UNIDAD | RENDIMIENTO | TARIFA | VALOR - PARCIAL
Acarreo LUV | Día | 0.02 | 45000 | 900
SUB - TOTAL |  |  |  | 900
IV. MANO DE OBRA
DESCRIPCIÓN | UNIDAD | RENDIMIENTO | JORNAL | VALOR - PARCIAL
Oficial | Día | 15 | 130000 | 8666.6667
SUB - TOTAL |  |  |  | 8666.6667
TOTAL UNITARIO |  |  |  | 135924.9333
APU 2.3
Retiro de tierra y la vegetación |  |  | ITEM | A
|  |  | UNIDAD | M2
I. EQUIPOS
DESCRIPCIÓN | UNIDAD | RENDIMIENTO | TARIFA | VALOR - PARCIAL
Herramienta menor | %MO | 0.1 | 19000 | 1900
SUB - TOTAL |  |  |  | 1900
II. MATERIALES
DESCRIPCIÓN | UNIDAD | CANTIDAD | PRECIO - UNIT | VALOR - PARCIAL
Desperdicio 5% |  |  |  | 0
SUB - TOTAL |  |  |  | 0
III. TRANSPORTE
DESCRIPCIÓN | UNIDAD | RENDIMIENTO | TARIFA | VALOR - PARCIAL
Acarreo | Día | 0 | 45000 | 0
SUB - TOTAL |  |  |  | 0
IV. MANO DE OBRA
DESCRIPCIÓN | UNIDAD | RENDIMIENTO | JORNAL | VALOR - PARCIAL
2 Ayudante | Día | 10 | 190000 | 19000
SUB - TOTAL |  |  |  | 19000
TOTAL UNITARIO |  |  |  | 20900
ACTIVIDAD: Reparación de fisuras y Mortero de nivelación |  |  | ITEM | C
|  |  | UNIDAD | M2
I. EQUIPOS
DESCRIPCIÓN | UNIDAD | RENDIMIENTO | TARIFA | VALOR - PARCIAL
Herramienta menor | %MO | 0.25 | 7000 | 1750
SUB - TOTAL |  |  |  | 1750
II. MATERIALES
DESCRIPCIÓN | UNIDAD | CANTIDAD | PRECIO - UNIT | VALOR - PARCIAL
Mortero 1:3 | Und | 0.06 | 511000 | 30660
Acronal | GL | 0.02 | 56000 | 1120
0
Desperdicio 2% |  |  |  | 0
SUB - TOTAL |  |  |  | 31780
III. TRANSPORTE
DESCRIPCIÓN | UNIDAD | RENDIMIENTO | TARIFA | VALOR - PARCIAL
Acarreo LUV | Día | 0.02 | 60000 | 1200
SUB - TOTAL |  |  |  | 1200
IV. MANO DE OBRA
DESCRIPCIÓN | UNIDAD | RENDIMIENTO | JORNAL | VALOR - PARCIAL
CUADRILLA 1: 1 Oficial y 1 ayudante | Día | 30 | 210000 | 7000
SUB - TOTAL |  |  |  | 7000
TOTAL UNITARIO |  |  |  | 41730
ACTIVIDAD: Lavado General de Superficies |  |  | ITEM | B
|  |  | UNIDAD | M2
I. EQUIPOS
DESCRIPCIÓN | UNIDAD | RENDIMIENTO | TARIFA | VALOR - PARCIAL
Herramienta menor | %MO | 0.1 | 950 | 95
Equipos Freshouse | Día | 0.015 | 25000 | 375
Equipo Hidrolavadora | Día | 0.01 | 15000 | 150
SUB - TOTAL |  |  |  | 620
II. MATERIALES
DESCRIPCIÓN | UNIDAD | CANTIDAD | PRECIO - UNIT | VALOR - PARCIAL
Sikalimpiador rinse | KG | 0.17 | 26380 | 4484.6
Agua | Und | 0.17 | 500 | 85
Desperdicio 2% |  |  |  | 91.392
SUB - TOTAL |  |  |  | 4660.992
III. TRANSPORTE
DESCRIPCIÓN | UNIDAD | RENDIMIENTO | TARIFA | VALOR - PARCIAL
Acarreo LUV | Día | 0 | 0 | 0
SUB - TOTAL |  |  |  | 0
IV. MANO DE OBRA
DESCRIPCIÓN | UNIDAD | RENDIMIENTO | JORNAL | VALOR - PARCIAL
Práctico | Día | 100 | 95000 | 950
SUB - TOTAL |  |  |  | 950
TOTAL UNITARIO |  |  |  | 6230.992
EDIFICIO ATLANTIS
APUII-5 ¦ Impermeabilizacion y Revestimiento de pisos Deck en cuarto de equipos de Piscina y Jacuzzi
Desmonte de deck existente |  |  | ITEM | II.5.1
|  |  | UNIDAD | M2
I. EQUIPOS
DESCRIPCIÓN | UNIDAD | RENDIMIENTO | TARIFA | VALOR - PARCIAL
Herramienta menor | %MO | 0.1 | 3714.2857 | 371.4286
SUB - TOTAL |  |  |  | 371.4286
II. MATERIALES
DESCRIPCIÓN | UNIDAD | CANTIDAD | PRECIO - UNIT | VALOR - PARCIAL
Desperdicio 2% |  |  |  | 0
SUB - TOTAL |  |  |  | 0
III. TRANSPORTE
DESCRIPCIÓN | UNIDAD | RENDIMIENTO | TARIFA | VALOR - PARCIAL
Acarreo LUV | Día | 0 | 0 | 0
SUB - TOTAL |  |  |  | 0
IV. MANO DE OBRA
DESCRIPCIÓN | UNIDAD | RENDIMIENTO | JORNAL | VALOR - PARCIAL
1 Oficial + 1 Ayudante | Día | 35 | 130000 | 3714.2857
SUB - TOTAL |  |  |  | 3714.2857
TOTAL UNITARIO |  |  |  | 4085.7143
Mantenimiento integral de la estructura de soporte |  |  | ITEM | II.5.2
|  |  | UNIDAD | M2
I. EQUIPOS
DESCRIPCIÓN | UNIDAD | RENDIMIENTO | TARIFA | VALOR - PARCIAL
Herramienta menor | %MO | 0.05 | 4666.6667 | 233.3333
SUB - TOTAL |  |  |  | 233.3333
II. MATERIALES
DESCRIPCIÓN | UNIDAD | CANTIDAD | PRECIO - UNIT | VALOR - PARCIAL
Paral Estructural | Und | 0.60603 | 9500 | 5757.2524
Canal Estructural | Und | 0.6061 | 9000 | 5454.9
Tornillos | Und | 50 | 40 | 2000
Desperdicio 2% |  |  |  | 0
SUB - TOTAL |  |  |  | 13212.1524
III. TRANSPORTE
DESCRIPCIÓN | UNIDAD | RENDIMIENTO | TARIFA | VALOR - PARCIAL
Acarreo LUV | Día | 0.01935 | 60000 | 1161
SUB - TOTAL |  |  |  | 1161
IV. MANO DE OBRA
DESCRIPCIÓN | UNIDAD | RENDIMIENTO | JORNAL | VALOR - PARCIAL
CUADRILLA 1: 1 Oficial y 1 ayudante | Día | 45 | 210000 | 4666.6667
SUB - TOTAL |  |  |  | 4666.6667
TOTAL UNITARIO |  |  |  | 19273.1524
ACTIVIDAD: Impermeabilización de superficie |  |  | ITEM | II.5.3
|  |  | UNIDAD | M2
I. EQUIPOS
DESCRIPCIÓN | UNIDAD | RENDIMIENTO | TARIFA | VALOR - PARCIAL
Herramienta menor | %MO | 0.1 | 8666.6667 | 866.6667
Equipo Freshouse | Día | 0.1 | 25000 | 2500
SUB - TOTAL |  |  |  | 3366.6667
II. MATERIALES
DESCRIPCIÓN | UNIDAD | CANTIDAD | PRECIO - UNIT | VALOR - PARCIAL
Sikalastic 560 | KG | 1.5 | 50110 | 75165
Sika Felp | M2 | 0.015 | 100000 | 1500
Desperdicio 2% |  |  |  | 1503.3
SUB - TOTAL |  |  |  | 78168.3
III. TRANSPORTE
DESCRIPCIÓN | UNIDAD | RENDIMIENTO | TARIFA | VALOR - PARCIAL
Acarreo | Día | 0.02 | 45000 | 900
SUB - TOTAL |  |  |  | 900
IV. MANO DE OBRA
DESCRIPCIÓN | UNIDAD | RENDIMIENTO | JORNAL | VALOR - PARCIAL
Oficial | Día | 15 | 130000 | 8666.6667
SUB - TOTAL |  |  |  | 8666.6667
TOTAL UNITARIO |  |  |  | 91101.6333
ACTIVIDAD: Instalación de lámina de fibrocemento |  |  | ITEM | II.5.4
|  |  | UNIDAD | M2
I. EQUIPOS
DESCRIPCIÓN | UNIDAD | RENDIMIENTO | TARIFA | VALOR - PARCIAL
Herramienta menor | %MO | 0.05 | 21000 | 1050
SUB - TOTAL |  |  |  | 1050
II. MATERIALES
DESCRIPCIÓN | UNIDAD | CANTIDAD | PRECIO - UNIT | VALOR - PARCIAL
Lamina fibrocemento de 10mm | Und | 0.38 | 93300 | 35454
Pintuco Fill | M2 | 0.03 | 276000 | 8280
Desperdicio 2% |  |  |  | 0
SUB - TOTAL |  |  |  | 43734
III. TRANSPORTE
DESCRIPCIÓN | UNIDAD | RENDIMIENTO | TARIFA | VALOR - PARCIAL
Acarreo LUV | Día | 0.015 | 60000 | 900
SUB - TOTAL |  |  |  | 900
IV. MANO DE OBRA
DESCRIPCIÓN | UNIDAD | RENDIMIENTO | JORNAL | VALOR - PARCIAL
CUADRILLA 1: 1 Oficial y 1 ayudante | Día | 10 | 210000 | 21000
SUB - TOTAL |  |  |  | 21000
TOTAL UNITARIO |  |  |  | 66684
Adecuación de la compuerta de acceso |  |  | ITEM | II.5.5
|  |  | UNIDAD | M2
I. EQUIPOS
DESCRIPCIÓN | UNIDAD | RENDIMIENTO | TARIFA | VALOR - PARCIAL
Herramienta menor | %MO | 0.05 | 4200 | 210
SUB - TOTAL |  |  |  | 210
II. MATERIALES
DESCRIPCIÓN | UNIDAD | CANTIDAD | PRECIO - UNIT | VALOR - PARCIAL
Lamina fibrocemento de 10mm | Und | 0.035 | 93300 | 3265.5
Pintuco Fill | M2 | 0.005 | 276000 | 1380
Desperdicio 2% |  |  |  | 0
SUB - TOTAL |  |  |  | 4645.5
III. TRANSPORTE
DESCRIPCIÓN | UNIDAD | RENDIMIENTO | TARIFA | VALOR - PARCIAL
Acarreo LUV | Día | 0 | 60000 | 0
SUB - TOTAL |  |  |  | 0
IV. MANO DE OBRA
DESCRIPCIÓN | UNIDAD | RENDIMIENTO | JORNAL | VALOR - PARCIAL
CUADRILLA 1: 1 Oficial y 1 ayudante | Día | 50 | 210000 | 4200
SUB - TOTAL |  |  |  | 4200
TOTAL UNITARIO |  |  |  | 9055.5
APUII-6 ¦ Impermeabilizacion y Mantenimeinto Integral a Viga Canal de la cubierta de la torre 4
ACTIVIDAD: Mortero de alistamiento |  |  | ITEM | II.6.1
|  |  | UNIDAD | M2
I. EQUIPOS
DESCRIPCIÓN | UNIDAD | RENDIMIENTO | TARIFA | VALOR - PARCIAL
Herramienta menor | %MO | 0.1 | 2111.1111 | 211.1111
SUB - TOTAL |  |  |  | 211.1111
II. MATERIALES
DESCRIPCIÓN | UNIDAD | CANTIDAD | PRECIO - UNIT | VALOR - PARCIAL
Desperdicio 3% |  |  |  | 0
SUB - TOTAL |  |  |  | 0
III. TRANSPORTE
DESCRIPCIÓN | UNIDAD | RENDIMIENTO | TARIFA | VALOR - PARCIAL
Acarreo | Día | 0 | 45000 | 0
SUB - TOTAL |  |  |  | 0
IV. MANO DE OBRA
DESCRIPCIÓN | UNIDAD | RENDIMIENTO | JORNAL | VALOR - PARCIAL
Ayudante | Día | 45 | 95000 | 2111.1111
SUB - TOTAL |  |  |  | 2111.1111
TOTAL UNITARIO |  |  |  | 2322.2222
ACTIVIDAD: Mortero de corrección |  |  | ITEM | II.6.1
|  |  | UNIDAD | ML
I. EQUIPOS
DESCRIPCIÓN | UNIDAD | RENDIMIENTO | TARIFA | VALOR - PARCIAL
Herramienta menor | %MO | 0.1 | 3250 | 325
SUB - TOTAL |  |  |  | 325
II. MATERIALES
DESCRIPCIÓN | UNIDAD | CANTIDAD | PRECIO - UNIT | VALOR - PARCIAL
MorteroListo Impadoc x 40 kg | M2 | 0.2033 | 48000 | 9758.4
Arena Media | M3 | 0.01 | 110000 | 1100
Cemento x 50kg | Saco | 0.05 | 30000 | 1500
Acronal | GL | 0.01 | 56000 | 560
Desperdicio 3% |  |  |  | 292.752
SUB - TOTAL |  |  |  | 13211.152
III. TRANSPORTE
DESCRIPCIÓN | UNIDAD | RENDIMIENTO | TARIFA | VALOR - PARCIAL
Acarreo | Día | 0.02 | 45000 | 900
SUB - TOTAL |  |  |  | 900
IV. MANO DE OBRA
DESCRIPCIÓN | UNIDAD | RENDIMIENTO | JORNAL | VALOR - PARCIAL
1 Oficial + 1 Ayudante | Día | 40 | 130000 | 3250
SUB - TOTAL |  |  |  | 3250
TOTAL UNITARIO |  |  |  | 17686.152
Impermeabilización de Viga Canal con Sika Techo E |  |  | ITEM | II.5.5
|  |  | UNIDAD | M2
I. EQUIPOS
DESCRIPCIÓN | UNIDAD | RENDIMIENTO | TARIFA | VALOR - PARCIAL
Herramienta menor | %MO | 0.05 | 6000 | 300
SUB - TOTAL |  |  |  | 300
II. MATERIALES
DESCRIPCIÓN | UNIDAD | CANTIDAD | PRECIO - UNIT | VALOR - PARCIAL
Sika Techo E | M2 | 0.045984 | 276000 | 12691.6258
Desperdicio 2% |  |  |  | 0
SUB - TOTAL |  |  |  | 12691.6258
III. TRANSPORTE
DESCRIPCIÓN | UNIDAD | RENDIMIENTO | TARIFA | VALOR - PARCIAL
Acarreo LUV | Día | 0 | 60000 | 0
SUB - TOTAL |  |  |  | 0
IV. MANO DE OBRA
DESCRIPCIÓN | UNIDAD | RENDIMIENTO | JORNAL | VALOR - PARCIAL
CUADRILLA 1: 1 Oficial y 1 ayudante | Día | 35 | 210000 | 6000
SUB - TOTAL |  |  |  | 6000
TOTAL UNITARIO |  |  |  | 18991.6258
APUII-10 ¦ Impermeabilizacion y Tratamiento de Materas
Retiro de tierra y la vegetación |  |  | ITEM | II.10.1
|  |  | UNIDAD | M2
I. EQUIPOS
DESCRIPCIÓN | UNIDAD | RENDIMIENTO | TARIFA | VALOR - PARCIAL
Herramienta menor | %MO | 0.1 | 19000 | 1900
SUB - TOTAL |  |  |  | 1900
II. MATERIALES
DESCRIPCIÓN | UNIDAD | CANTIDAD | PRECIO - UNIT | VALOR - PARCIAL
Desperdicio 5% |  |  |  | 0
SUB - TOTAL |  |  |  | 0
III. TRANSPORTE
DESCRIPCIÓN | UNIDAD | RENDIMIENTO | TARIFA | VALOR - PARCIAL
Acarreo | Día | 0 | 45000 | 0
SUB - TOTAL |  |  |  | 0
IV. MANO DE OBRA
DESCRIPCIÓN | UNIDAD | RENDIMIENTO | JORNAL | VALOR - PARCIAL
2 Ayudante | Día | 10 | 190000 | 19000
SUB - TOTAL |  |  |  | 19000
TOTAL UNITARIO |  |  |  | 20900
Fundición de placa en matera |  |  | ITEM | II.10.2
|  |  | UNIDAD | ML
I. EQUIPOS
DESCRIPCIÓN | UNIDAD | RENDIMIENTO | TARIFA | VALOR - PARCIAL
Herramienta menor | %MO | 0.1 | 8125 | 812.5
SUB - TOTAL |  |  |  | 812.5
II. MATERIALES
DESCRIPCIÓN | UNIDAD | CANTIDAD | PRECIO - UNIT | VALOR - PARCIAL
Concreto 3500PSI | M3 | 0.065 | 620000 | 40300
Acero de refuerzo | Kg | 0.5 | 4200 | 2100
Desperdicio 2% |  |  |  | 0
SUB - TOTAL |  |  |  | 42400
III. TRANSPORTE
DESCRIPCIÓN | UNIDAD | RENDIMIENTO | TARIFA | VALOR - PARCIAL
Acarreo LUV | Día | 0.02 | 45000 | 900
SUB - TOTAL |  |  |  | 900
IV. MANO DE OBRA
DESCRIPCIÓN | UNIDAD | RENDIMIENTO | JORNAL | VALOR - PARCIAL
Oficial | Día | 16 | 130000 | 8125
SUB - TOTAL |  |  |  | 8125
TOTAL UNITARIO |  |  |  | 52237.5
APU V - Construccion de rejilla de drenaje en peatonal
ACTIVIDAD: Pintura exterior de matera con Koraza |  |  | ITEM | II.10.6
|  |  | UNIDAD | UND
I. EQUIPOS
DESCRIPCIÓN | UNIDAD | RENDIMIENTO | TARIFA | VALOR - PARCIAL
Herramienta menor | %MO | 0.1 | 8666.6667 | 866.6667
SUB - TOTAL |  |  |  | 866.6667
II. MATERIALES
DESCRIPCIÓN | UNIDAD | CANTIDAD | PRECIO - UNIT | VALOR - PARCIAL
Koraza Pro 550 | M2 | 0.021935 | 420000 | 9212.6545
Desperdicio 2% |  |  |  | 184.2531
SUB - TOTAL |  |  |  | 9396.9076
III. TRANSPORTE
DESCRIPCIÓN | UNIDAD | RENDIMIENTO | TARIFA | VALOR - PARCIAL
Acarreo LUV | Día | 0.015 | 45000 | 675
SUB - TOTAL |  |  |  | 675
IV. MANO DE OBRA
DESCRIPCIÓN | UNIDAD | RENDIMIENTO | JORNAL | VALOR - PARCIAL
Oficial | Día | 15 | 130000 | 8666.6667
SUB - TOTAL |  |  |  | 8666.6667
TOTAL UNITARIO |  |  |  | 19605.2409

## Hoja2
EDIFICIO ATLANTIS
ITEM | DESCRIPCIÓN | VALOR
2.1 | Impermeabilizacion de Zonas de anterior Grama Sintetica | 186300 | 186300
A | Retiro grama | 3611.1111
B | Reparación de fisuras y Mortero de nivelación | 41730
C | Impermeabilización Sikalastic 612 | 135924.9333 |  | 41730
D | Sustitución de sistemas de evacuación | 5033.9556
ITEM | DESCRIPCIÓN | VALOR
2.2 | Impermeabilizacion de lozas de concreto sobre areas comunes en terrazas 2 y 3 (turco, pto fijo de escalera, etc) | 142155.9253
A | Limpieza Profunda | 6230.992
B | Impermeabilización Sikalastic 612 | 135924.9333
ITEM | DESCRIPCIÓN | VALOR
2.3 | Impermeabilizacion y Mantenimiento Integral a Jardineras de terrazas 2 y 3 | 159500 |  | 159500
A | Retiro de tierra y vegetación | 20900
B | Lavado a profundidad | 5768
C | Reparación de fisuras y Mortero de nivelación | 41730
D | Impermeabilización Sikalastic 560 | 91102
176000
ITEM | DESCRIPCIÓN | VALOR
2.4 | Impermeabilizacion en area adyacente a la piscina pequeña | 238999.1111
A | Remoción de superficie sintética | 3611.1111
B | Demolición de enchape y mortero existentes | 21100
C | Reparación de fisuras y Mortero de nivelación | 41730 | 18456
D | Impermeabilización de superficie | 91102
E | Instalación de piso cerámico incluye boquilla | 81456