## APU O.G
EDIFICIO ATLANTIS
APUII-5 ¦ Impermeabilizacion y Revestimiento de pisos Deck en cuarto de equipos de Piscina y Jacuzzi
Desmonte de deck existente |  |  | ITEM | II.5.1
|  |  | UNIDAD | M2
I. EQUIPOS
DESCRIPCIÓN | UNIDAD | RENDIMIENTO | TARIFA | VALOR - PARCIAL
Herramienta menor | %MO | 0.1 | 3714.2857 | 371.4286
SUB - TOTAL |  |  |  | 371.4286
II. MATERIALES
DESCRIPCIÓN | UNIDAD | CANTIDAD | PRECIO - UNIT | VALOR - PARCIAL
Desperdicio 2% |  |  |  | 0
SUB - TOTAL |  |  |  | 0
III. TRANSPORTE
DESCRIPCIÓN | UNIDAD | RENDIMIENTO | TARIFA | VALOR - PARCIAL
Acarreo LUV | Día | 0 | 0 | 0
SUB - TOTAL |  |  |  | 0
IV. MANO DE OBRA
DESCRIPCIÓN | UNIDAD | RENDIMIENTO | JORNAL | VALOR - PARCIAL
1 Oficial + 1 Ayudante | Día | 35 | 130000 | 3714.2857
SUB - TOTAL |  |  |  | 3714.2857
TOTAL UNITARIO |  |  |  | 4085.7143
Mantenimiento integral de la estructura de soporte |  |  | ITEM | II.5.2
|  |  | UNIDAD | M2
I. EQUIPOS
DESCRIPCIÓN | UNIDAD | RENDIMIENTO | TARIFA | VALOR - PARCIAL
Herramienta menor | %MO | 0.05 | 4666.6667 | 233.3333
SUB - TOTAL |  |  |  | 233.3333
II. MATERIALES
DESCRIPCIÓN | UNIDAD | CANTIDAD | PRECIO - UNIT | VALOR - PARCIAL
Paral Estructural | Und | 0.60603 | 9500 | 5757.2524
Canal Estructural | Und | 0.6061 | 9000 | 5454.9
Tornillos | Und | 50 | 40 | 2000
Desperdicio 2% |  |  |  | 0
SUB - TOTAL |  |  |  | 13212.1524
III. TRANSPORTE
DESCRIPCIÓN | UNIDAD | RENDIMIENTO | TARIFA | VALOR - PARCIAL
Acarreo LUV | Día | 0.01935 | 60000 | 1161
SUB - TOTAL |  |  |  | 1161
IV. MANO DE OBRA
DESCRIPCIÓN | UNIDAD | RENDIMIENTO | JORNAL | VALOR - PARCIAL
CUADRILLA 1: 1 Oficial y 1 ayudante | Día | 45 | 210000 | 4666.6667
SUB - TOTAL |  |  |  | 4666.6667
TOTAL UNITARIO |  |  |  | 19273.1524
ACTIVIDAD: Impermeabilización de superficie |  |  | ITEM | II.5.3
|  |  | UNIDAD | M2
I. EQUIPOS
DESCRIPCIÓN | UNIDAD | RENDIMIENTO | TARIFA | VALOR - PARCIAL
Herramienta menor | %MO | 0.1 | 8666.6667 | 866.6667
Equipo Freshouse | Día | 0.1 | 25000 | 2500
SUB - TOTAL |  |  |  | 3366.6667
II. MATERIALES
DESCRIPCIÓN | UNIDAD | CANTIDAD | PRECIO - UNIT | VALOR - PARCIAL
Sikalastic 560 | KG | 1.5 | 50110 | 75165
Sika Felp | M2 | 0.015 | 100000 | 1500
Desperdicio 2% |  |  |  | 1503.3
SUB - TOTAL |  |  |  | 78168.3
III. TRANSPORTE
DESCRIPCIÓN | UNIDAD | RENDIMIENTO | TARIFA | VALOR - PARCIAL
Acarreo | Día | 0.02 | 45000 | 900
SUB - TOTAL |  |  |  | 900
IV. MANO DE OBRA
DESCRIPCIÓN | UNIDAD | RENDIMIENTO | JORNAL | VALOR - PARCIAL
Oficial | Día | 15 | 130000 | 8666.6667
SUB - TOTAL |  |  |  | 8666.6667
TOTAL UNITARIO |  |  |  | 91101.6333
ACTIVIDAD: Instalación de lámina de fibrocemento |  |  | ITEM | II.5.4
|  |  | UNIDAD | M2
I. EQUIPOS
DESCRIPCIÓN | UNIDAD | RENDIMIENTO | TARIFA | VALOR - PARCIAL
Herramienta menor | %MO | 0.05 | 21000 | 1050
SUB - TOTAL |  |  |  | 1050
II. MATERIALES
DESCRIPCIÓN | UNIDAD | CANTIDAD | PRECIO - UNIT | VALOR - PARCIAL
Lamina fibrocemento de 10mm | Und | 0.38 | 93300 | 35454
Pintuco Fill | M2 | 0.03 | 276000 | 8280
Desperdicio 2% |  |  |  | 0
SUB - TOTAL |  |  |  | 43734
III. TRANSPORTE
DESCRIPCIÓN | UNIDAD | RENDIMIENTO | TARIFA | VALOR - PARCIAL
Acarreo LUV | Día | 0.015 | 60000 | 900
SUB - TOTAL |  |  |  | 900
IV. MANO DE OBRA
DESCRIPCIÓN | UNIDAD | RENDIMIENTO | JORNAL | VALOR - PARCIAL
CUADRILLA 1: 1 Oficial y 1 ayudante | Día | 10 | 210000 | 21000
SUB - TOTAL |  |  |  | 21000
TOTAL UNITARIO |  |  |  | 66684
Adecuación de la compuerta de acceso |  |  | ITEM | II.5.5
|  |  | UNIDAD | M2
I. EQUIPOS
DESCRIPCIÓN | UNIDAD | RENDIMIENTO | TARIFA | VALOR - PARCIAL
Herramienta menor | %MO | 0.05 | 4200 | 210
SUB - TOTAL |  |  |  | 210
II. MATERIALES
DESCRIPCIÓN | UNIDAD | CANTIDAD | PRECIO - UNIT | VALOR - PARCIAL
Lamina fibrocemento de 10mm | Und | 0.035 | 93300 | 3265.5
Pintuco Fill | M2 | 0.005 | 276000 | 1380
Desperdicio 2% |  |  |  | 0
SUB - TOTAL |  |  |  | 4645.5
III. TRANSPORTE
DESCRIPCIÓN | UNIDAD | RENDIMIENTO | TARIFA | VALOR - PARCIAL
Acarreo LUV | Día | 0 | 60000 | 0
SUB - TOTAL |  |  |  | 0
IV. MANO DE OBRA
DESCRIPCIÓN | UNIDAD | RENDIMIENTO | JORNAL | VALOR - PARCIAL
CUADRILLA 1: 1 Oficial y 1 ayudante | Día | 50 | 210000 | 4200
SUB - TOTAL |  |  |  | 4200
TOTAL UNITARIO |  |  |  | 9055.5
APUII-6 ¦ Impermeabilizacion y Mantenimeinto Integral a Viga Canal de la cubierta de la torre 4
ACTIVIDAD: Mortero de alistamiento |  |  | ITEM | II.6.1
|  |  | UNIDAD | M2
I. EQUIPOS
DESCRIPCIÓN | UNIDAD | RENDIMIENTO | TARIFA | VALOR - PARCIAL
Herramienta menor | %MO | 0.1 | 2111.1111 | 211.1111
SUB - TOTAL |  |  |  | 211.1111
II. MATERIALES
DESCRIPCIÓN | UNIDAD | CANTIDAD | PRECIO - UNIT | VALOR - PARCIAL
Desperdicio 3% |  |  |  | 0
SUB - TOTAL |  |  |  | 0
III. TRANSPORTE
DESCRIPCIÓN | UNIDAD | RENDIMIENTO | TARIFA | VALOR - PARCIAL
Acarreo | Día | 0 | 45000 | 0
SUB - TOTAL |  |  |  | 0
IV. MANO DE OBRA
DESCRIPCIÓN | UNIDAD | RENDIMIENTO | JORNAL | VALOR - PARCIAL
Ayudante | Día | 45 | 95000 | 2111.1111
SUB - TOTAL |  |  |  | 2111.1111
TOTAL UNITARIO |  |  |  | 2322.2222
ACTIVIDAD: Mortero de corrección |  |  | ITEM | II.6.1
|  |  | UNIDAD | ML
I. EQUIPOS
DESCRIPCIÓN | UNIDAD | RENDIMIENTO | TARIFA | VALOR - PARCIAL
Herramienta menor | %MO | 0.1 | 3250 | 325
SUB - TOTAL |  |  |  | 325
II. MATERIALES
DESCRIPCIÓN | UNIDAD | CANTIDAD | PRECIO - UNIT | VALOR - PARCIAL
MorteroListo Impadoc x 40 kg | M2 | 0.2033 | 48000 | 9758.4
Arena Media | M3 | 0.01 | 110000 | 1100
Cemento x 50kg | Saco | 0.05 | 30000 | 1500
Acronal | GL | 0.01 | 56000 | 560
Desperdicio 3% |  |  |  | 292.752
SUB - TOTAL |  |  |  | 13211.152
III. TRANSPORTE
DESCRIPCIÓN | UNIDAD | RENDIMIENTO | TARIFA | VALOR - PARCIAL
Acarreo | Día | 0.02 | 45000 | 900
SUB - TOTAL |  |  |  | 900
IV. MANO DE OBRA
DESCRIPCIÓN | UNIDAD | RENDIMIENTO | JORNAL | VALOR - PARCIAL
1 Oficial + 1 Ayudante | Día | 40 | 130000 | 3250
SUB - TOTAL |  |  |  | 3250
TOTAL UNITARIO |  |  |  | 17686.152
Impermeabilización de Viga Canal con Sika Techo E |  |  | ITEM | II.5.5
|  |  | UNIDAD | M2
I. EQUIPOS
DESCRIPCIÓN | UNIDAD | RENDIMIENTO | TARIFA | VALOR - PARCIAL
Herramienta menor | %MO | 0.05 | 6000 | 300
SUB - TOTAL |  |  |  | 300
II. MATERIALES
DESCRIPCIÓN | UNIDAD | CANTIDAD | PRECIO - UNIT | VALOR - PARCIAL
Sika Techo E | M2 | 0.045984 | 276000 | 12691.6258
Desperdicio 2% |  |  |  | 0
SUB - TOTAL |  |  |  | 12691.6258
III. TRANSPORTE
DESCRIPCIÓN | UNIDAD | RENDIMIENTO | TARIFA | VALOR - PARCIAL
Acarreo LUV | Día | 0 | 60000 | 0
SUB - TOTAL |  |  |  | 0
IV. MANO DE OBRA
DESCRIPCIÓN | UNIDAD | RENDIMIENTO | JORNAL | VALOR - PARCIAL
CUADRILLA 1: 1 Oficial y 1 ayudante | Día | 35 | 210000 | 6000
SUB - TOTAL |  |  |  | 6000
TOTAL UNITARIO |  |  |  | 18991.6258
APUII-10 ¦ Impermeabilizacion y Tratamiento de Materas
Retiro de tierra y la vegetación |  |  | ITEM | II.10.1
|  |  | UNIDAD | M2
I. EQUIPOS
DESCRIPCIÓN | UNIDAD | RENDIMIENTO | TARIFA | VALOR - PARCIAL
Herramienta menor | %MO | 0.1 | 19000 | 1900
SUB - TOTAL |  |  |  | 1900
II. MATERIALES
DESCRIPCIÓN | UNIDAD | CANTIDAD | PRECIO - UNIT | VALOR - PARCIAL
Desperdicio 5% |  |  |  | 0
SUB - TOTAL |  |  |  | 0
III. TRANSPORTE
DESCRIPCIÓN | UNIDAD | RENDIMIENTO | TARIFA | VALOR - PARCIAL
Acarreo | Día | 0 | 45000 | 0
SUB - TOTAL |  |  |  | 0
IV. MANO DE OBRA
DESCRIPCIÓN | UNIDAD | RENDIMIENTO | JORNAL | VALOR - PARCIAL
2 Ayudante | Día | 10 | 190000 | 19000
SUB - TOTAL |  |  |  | 19000
TOTAL UNITARIO |  |  |  | 20900
Fundición de placa en matera |  |  | ITEM | II.10.2
|  |  | UNIDAD | ML
I. EQUIPOS
DESCRIPCIÓN | UNIDAD | RENDIMIENTO | TARIFA | VALOR - PARCIAL
Herramienta menor | %MO | 0.1 | 8125 | 812.5
SUB - TOTAL |  |  |  | 812.5
II. MATERIALES
DESCRIPCIÓN | UNIDAD | CANTIDAD | PRECIO - UNIT | VALOR - PARCIAL
Concreto 3500PSI | M3 | 0.065 | 620000 | 40300
Acero de refuerzo | Kg | 0.5 | 4200 | 2100
Desperdicio 2% |  |  |  | 0
SUB - TOTAL |  |  |  | 42400
III. TRANSPORTE
DESCRIPCIÓN | UNIDAD | RENDIMIENTO | TARIFA | VALOR - PARCIAL
Acarreo LUV | Día | 0.02 | 45000 | 900
SUB - TOTAL |  |  |  | 900
IV. MANO DE OBRA
DESCRIPCIÓN | UNIDAD | RENDIMIENTO | JORNAL | VALOR - PARCIAL
Oficial | Día | 16 | 130000 | 8125
SUB - TOTAL |  |  |  | 8125
TOTAL UNITARIO |  |  |  | 52237.5
APU V - Construccion de rejilla de drenaje en peatonal
ACTIVIDAD: Pintura exterior de matera con Koraza |  |  | ITEM | II.10.6
|  |  | UNIDAD | UND
I. EQUIPOS
DESCRIPCIÓN | UNIDAD | RENDIMIENTO | TARIFA | VALOR - PARCIAL
Herramienta menor | %MO | 0.1 | 8666.6667 | 866.6667
SUB - TOTAL |  |  |  | 866.6667
II. MATERIALES
DESCRIPCIÓN | UNIDAD | CANTIDAD | PRECIO - UNIT | VALOR - PARCIAL
Koraza Pro 550 | M2 | 0.021935 | 420000 | 9212.6545
Desperdicio 2% |  |  |  | 184.2531
SUB - TOTAL |  |  |  | 9396.9076
III. TRANSPORTE
DESCRIPCIÓN | UNIDAD | RENDIMIENTO | TARIFA | VALOR - PARCIAL
Acarreo LUV | Día | 0.015 | 45000 | 675
SUB - TOTAL |  |  |  | 675
IV. MANO DE OBRA
DESCRIPCIÓN | UNIDAD | RENDIMIENTO | JORNAL | VALOR - PARCIAL
Oficial | Día | 15 | 130000 | 8666.6667
SUB - TOTAL |  |  |  | 8666.6667
TOTAL UNITARIO |  |  |  | 19605.2409
ACTIVIDAD: Instalación de piso cerámico incluye boquilla |  |  | ITEM | 5
|  |  | UNIDAD | ML
I. EQUIPOS
DESCRIPCIÓN | UNIDAD | RENDIMIENTO | TARIFA | VALOR - PARCIAL
Herramienta menor | %MO | 0.1 | 2888.8889 | 288.8889
SUB - TOTAL |  |  |  | 288.8889
II. MATERIALES
DESCRIPCIÓN | UNIDAD | CANTIDAD | PRECIO - UNIT | VALOR - PARCIAL
Piso cerámico | M2 | 1 | 60000 | 60000
Mortero de pega | M2 | 0.15 | 38000 | 5700
Boquilla | M2 | 0.1 | 28000 | 2800
Separadores | GLB | 0.1 | 15000 | 1500
Desperdicio 5% |  |  |  | 3000
SUB - TOTAL |  |  |  | 73000
III. TRANSPORTE
DESCRIPCIÓN | UNIDAD | RENDIMIENTO | TARIFA | VALOR - PARCIAL
Acarreo | Día | 0.025 | 45000 | 1125
SUB - TOTAL |  |  |  | 1125
IV. MANO DE OBRA
DESCRIPCIÓN | UNIDAD | RENDIMIENTO | JORNAL | VALOR - PARCIAL
CUADRILLA 1: 1 Oficial y 1 ayudante | Día | 45 | 130000 | 2888.8889
SUB - TOTAL |  |  |  | 2888.8889
TOTAL UNITARIO |  |  |  | 77302.7778

## RESUMEN APU
PROYECTO EDIFICIO ATLANTIS
RESUMEN APU
Item | Descripción | UM | Valor
I | Preliminares de obra | M2
I.1 | Campamento | Gl | 650000
I.2 | Señalizacion y Seguridad en Obra | Gl | 170000
I.3 | Asesoria y/o Consulta Tecnica | Gl | 0
II | Impermeabilizaciónes | M2
II.1 | Impermeabilizacion de Zonas de anterior Grama Sintetica | M2 | 186300 |  | 32
II.2 | Impermeabilizacion de losas de concreto sobre areas comunes en terrazas 2 y 3 (turco, pto fijo de escalera, etc) | M2 | 186300
II.3 | Impermeabilizacion y Mantenimiento Integral a Jardineras de terrazas 2 y 3 | M2 | 159500
II.4 | Impermeabilizacion en area adyacente a la piscina pequeña | M2 | 176000
II.5 | Impermeabilizacion y Revestimiento de pisos Deck en cuarto de equipos de Piscina y Jacuzzi | M2 | 190200
II.5.1 | Desmonte de deck existente |  | 4085.7143
II.5.2 | Mantenimiento integral de la estructura de soporte |  | 19273.1524
II.5.3 | Impermeabilización de superficie |  | 91101.6333
II.5.4 | Instalación de Deck nuevo |  | 66684
II.5.5 | Adecuación de la compuerta de acceso |  | 9055.5
II.6 | Impermeabilizacion y Mantenimeinto Integral a Viga Canal de la cubierta de la torre 4 | ML | 39000
II.6.1 | Rasqueteado de superfice de Viga Canal (Retiro de material existente) | M2 | 2322.2222
II.6.2 | Corrección de pendientes de Viga Canal | M2 | 17686.152
II.6.3 | Impermeabilización de Viga Canal con Sika Techo E | M2 | 18991.6258
II.7 | Recorrido General a la cubierta de Fibrocemento de la torre 4 | M2 | 24300
II.8 | Recorrido a Canales Perimetrales de Domos de Iluminacion Cenital | ML | 25000
II.9 | Recorrido General a Domos de iluminacion Cenital | M2 | 20300
II.10 | Impermeabilizacion y Tratamiento de Materas | M2 | 215000 | 215000
II.10.1 | Retiro de tierra y vegetación | M2 | 20900
II.10.2 | Impermeabilización interior matera | M2 | 18991.6258
II.10.3 | Corte de matera en concreto | M2 | 12164
II.10.4 | Fundición de placa en matera | M2 | 52237.5
II.10.5 | Impermeabilización de matera general | M2 | 91101.6333
II.10.6 | Aplicación de pintura Koraza en parte exterior matera | M3 | 19605.2409