## Hoja1
LAVADO |  | VACIOS | VACIOS | VACIOS | VACIOS |  | AREA CARA 1 | 1 CARA | 1 CARA | 1 CARA | AREA CARA 2 | DOS CARAS
BLOQUE 1 | 488.9 | 11.34 | 93.87 | 38.2 | 75.75 |  | 269.74 | 142.06 | 50.94 |  | 76.74 | 346.48
BLOQUE 2 | 417.97 | 110.84 | 64.96 |  |  |  | 242.17 | 40.51 | 5.33 | 39.78 | 156.55 | 398.72
BLOQUE 3 | 593.58 | 51.6 | 63.86 | 68.67 | 112.3 |  | 297.15 | 5.56 | 15.53 | 62.01 | 214.05 | 511.2
BLOQUE 4 | 468.18 | 55.67 | 129.6 | 39.9 |  |  | 243.01 | 36.54 | 5 | 80.51 | 120.96 | 363.97
[7 empty] | 1052.07 |  |  | 2672.44 |  | 1620.37
5242.59
VIDRIOS |  | BALCONES | BALCONES | BALCONES | BALCONES | BALCONES | BALCONES | BALCONES | TOTAL BALCONES | TOTAL VIDRIO
BLOQUE 1 | 509.93 | 4.07 | 1.76 | 2.89 | 1.82 | 1.32 | 2.41 | 1.84 | 16.11 | 493.82
BLOQUE 2 | 709.47 | 4.9 | 1.75 | 1.49 | 1.63 | 3.21 | 1.48 | 7.32 | 21.78 | 687.22
BLOQUE 3 | 646.65 | 2.18 | 1.95 | 1.73 | 3.64 | 1.5 | 4.12 | 6.96 | 22.08 | 624.57
BLOQUE 4 | 785.54 | 1.72 | 3.8 | 1.46 | 1.98 | 2.96 | 9.11 |  | 21.03 | 764.54
[9 empty] | 81 | 2570.15
0.3.
| 24.19 | 28 | 677.32 | 1.354 | v
| 31.66 | 24 | 759.84 | 1.519 | h
2.873
11.492
lavado general vidros
lavado general concreto
lavado general super board
sellado de superborar
remplazo de laminas super board
remplezo de silcoplast
descripcion de sellamiento de juntas de superboard
pintura de concreto
pintura de super board
pintura de alfajias
balcones siliconite
sellamiento de elemento de balcones
instalacion de desagues en balcones
VOLUMEN BLANCO PINTADO
volumen blaco pintado 1 cara |  | 45.84
volumen blaco pintado 2 cara |  | 246.04
TOTAL |  | 291.88

## Hoja3
EDIFICIO ATLANTIS
2 | LIMPIEZA Y ALISTAMIENTO DE SUPERFICIES
| 2.1 | Lavado y eliminación previa de focos de moho u hongos donde se evidencie humedad. | M2 | 2672.44
| 2.2 | Inspección, apertura y sellado de grietas en fachadas de mortero y/o de Superboard. PINTUCO FIX PROFESIONAL | ML | 133.6
| 2.3 | Reparación del recubrimiento mediante estuco impermeable (Silcoplast de Pintuco). Imprimación con IMPRIMAX de PINTUCO y posterior aplicación del Silcoplast de PINTUCO | M2 | 10 | ????????????????????????
3 | OBRAS DE PINTURA EN MUROS DE FACHADA E IMPERMEABILIZACIÓN
| 3.1 | Aplicación de pintura elastomérica para exteriores (Koraza de Pintuco). Pintura KORAZA PRO 550 de PINTUCO | M2 | 2672.44
4 | RESTAURACIÓN DE SELLOS
| 4.1 | Limpieza general del elemento vidriado a intervenir | M2 | 2570.15
| 4.2 | Limpieza detallada con alcohol Isopropílico sobre la zona de sellado | ML | 10837
| 4.3 | Suministro y Aplicación del material sellante, dándole acabado pulido y estético. Con Sikasil C | ML | 10837

## Hoja2
Criterio | PVC (convencional / traslúcido u opaco) | uPVC (rígido, a veces con capa ASA)
Composición | PVC con plastificantes (más flexible). | PVC sin plastificantes (rígido); a menudo multicapa y/o con recubrimiento ASA. (Diffen, BuscalPeru)
Precio típico en retail (Colombia, COP/m²) | $22.000–$28.000/m² (ej. Ajover 0,9 mm en Homecenter/Easy/Jumbo). (Homecenter, Jumbo Colombia, EASY Colombia) | $35.000–$40.000/m² (ej. UPVC 1,5–2,0 mm y 2,0 mm). En ecommerce también se ven ~$31.000/m² en largos de 11,8 m. (Homecenter, Mercado Libre)
Peso típico | ~1,4 kg/m² @ 1 mm; 3,6 kg/m² @ 2 mm (según ficha de fabricante). (Roof Giant, Storm Building Products, LTA Canada Inc.) | 4,4–5,9 kg/m² @ 2,0–2,5 mm (cresta alta). (JMG Espacios en PVC, Solo Tejas)
Rigidez / estabilidad dimensional | Más flexible; mayor dilatación y posibilidad de “ondulación” si no se respeta la pendiente/soporte. | Más rígido y estable; menor deformación. Diseñado para cubiertas autoportantes ligeras. (Diffen)
Aislamiento térmico (referencias) | U-value ≈5,7 W/m²·K @ 1 mm (hoja corrugada PVC). Servicio típico −20 a +60 °C. (Storm Building Products) | Fichas de uPVC reportan λ ≈ 0,06 W/m·K y diseño termoacústico multicapa. (Valores varían por marca/espesor). (Solo Tejas)
Atenuación acústica | Depende de espesor; no siempre especificado. | ≈20 dB (ej. uPVC cresta alta). (Solo Tejas)
Resistencia química / ambiente marino | Buena resistencia general; consultar hoja según aplicación. | Muy buena; hojas uPVC/ASA especifican alta resistencia a sales y alcalinos ≤60 %. (BuscalPeru)
Resistencia al fuego (ejemplos) | Clasificaciones disponibles en sistemas de membrana PVC y lámina corrugada (p.ej. B-s1,d0 en ciertos productos europeos). (Roof Giant) | Algunos uPVC reportan Clase B1 (retardante) según proveedor. (Ver ficha específica del fabricante local.) (LTA Canada Inc.)
Pendiente mínima | Ejemplo PVC termoacústica: ≈22° (≈40 %) como mínimo. (LTA Canada Inc.) | uPVC cresta alta: ≥10 % (con traslape 15 %). (Solo Tejas)
Dimensiones típicas | Planchas onduladas ~0,92–1,06 m de ancho y largos de 1,22 a 3,05 m (segmento retail); también formatos “española”. (Homecenter, Jumbo Colombia) | Perfiles de 1,07 m ancho total / 1,00 m útil, largos hasta 11,8 m (una sola pieza de cumbrera a canal). (Solo Tejas)
Traslapes | Según perfil; p. ej. manuales de PVC colonial establecen áreas útiles y traslapes específicos. (Plamat) | Longitudinal 25 cm; lateral 1 cresta (perfil cresta alta). (Solo Tejas)
Voladizo máximo | Usualmente 15–20 cm en fichas/ manuales. (neufert-cdn.archdaily.net) | 30 cm (uPVC cresta alta). (Solo Tejas)
Radio mínimo de curvatura | No siempre aplicable/ informado. | R ≥ 16 m (curva muy suave). (Solo Tejas)
Fijaciones recomendadas | Varía por marca; como referencia, 5 fijaciones por m² en ASA-PVC termoacústica (accesorios compatibles). (habitar.com.co) | Referencias de uPVC: 4 tornillos/m² (hasta 6/m² en zonas de viento). (panaplast.net)
Instalación (tips críticos) | Respetar pendiente mínima del perfil; usar accesorios del sistema; seguir manuales de corte/perforado del fabricante. (Plamat) | Pre-perforar (≈8 mm) para permitir dilatación; taladro a baja velocidad; respetar pendiente y traslapes del perfil. (JMG Espacios en PVC)
Garantías típicas | Ejemplos retail: 3 años (PVC). (Homecenter) | Ejemplos retail: 8 años (uPVC multicapa), 1 año en ciertas líneas económicas. (Varía mucho.) (Homecenter)
Accesorios / compatibilidad | Caballetes, cumbreras y traslúcidas compatibles por perfil (Ajover/otros). (Ajover) | Igual: caballetes/cumbreras propios del perfil uPVC. (supertechoscolombia)
Aplicaciones típicas | Cubiertas económicas, complementos traslúcidos para iluminación natural, proyectos livianos. (Ajover) | Naves, granjas, ambientes corrosivos, cubiertas livianas con mejor desempeño termoacústico. (panelconstructor.com.co, Fajobe)