## APU I
CONDOMINIO PARQUE RESIDENCIAL LOS CEDROS
PRELIMINARES
ACTIVIDAD: Desmontaje de piso tipo Deck |  |  | ITEM | 1.0
|  |  | UNIDAD | M2
I. EQUIPOS
DESCRIPCIÓN | UNIDAD | RENDIMIENTO | TARIFA | VALOR - PARCIAL
Herramienta menor | %MO | 0.1 | 2600 | 260
SUB - TOTAL |  |  |  | 260
II. MATERIALES
DESCRIPCIÓN | UNIDAD | CANTIDAD | PRECIO - UNIT | VALOR - PARCIAL
Desperdicio 2% |  |  |  | 0
SUB - TOTAL |  |  |  | 0
III. TRANSPORTE
DESCRIPCIÓN | UNIDAD | RENDIMIENTO | TARIFA | VALOR - PARCIAL
Acarreo LUV | Día | 0 | 0 | 0
SUB - TOTAL |  |  |  | 0
IV. MANO DE OBRA
DESCRIPCIÓN | UNIDAD | RENDIMIENTO | JORNAL | VALOR - PARCIAL
Oficial | Día | 50 | 130000 | 2600
SUB - TOTAL |  |  |  | 2600
TOTAL UNITARIO |  |  |  | 2860
ACTIVIDAD: Restructuración e instalación de lámina de fibrocemento |  |  | ITEM | 2
|  |  | UNIDAD | M2
I. EQUIPOS
DESCRIPCIÓN | UNIDAD | RENDIMIENTO | TARIFA | VALOR - PARCIAL
Herramienta menor | %MO | 0.05 | 7000 | 350
SUB - TOTAL |  |  |  | 350
II. MATERIALES
DESCRIPCIÓN | UNIDAD | CANTIDAD | PRECIO - UNIT | VALOR - PARCIAL
Lamina fibrocemento de 10mm | Und | 0.35 | 96000 | 33600
Paral Estructural | Und | 1 | 9500 | 9500
Canal Estructural | Und | 1 | 9000 | 9000
Tornillos | Und | 50 | 40 | 2000
Desperdicio 2% |  |  |  | 0
SUB - TOTAL |  |  |  | 54100
III. TRANSPORTE
DESCRIPCIÓN | UNIDAD | RENDIMIENTO | TARIFA | VALOR - PARCIAL
Acarreo LUV | Día | 0.025 | 60000 | 1500
SUB - TOTAL |  |  |  | 1500
IV. MANO DE OBRA
DESCRIPCIÓN | UNIDAD | RENDIMIENTO | JORNAL | VALOR - PARCIAL
CUADRILLA 1: 1 Oficial y 1 ayudante | Día | 30 | 210000 | 7000
SUB - TOTAL |  |  |  | 7000
TOTAL UNITARIO |  |  |  | 62950
ACTIVIDAD: Impermeabilización de laminas de fibrocemento |  |  | ITEM | 3
|  |  | UNIDAD | M2
I. EQUIPOS
DESCRIPCIÓN | UNIDAD | RENDIMIENTO | TARIFA | VALOR - PARCIAL
Herramienta menor | %MO | 0.8 | 1300 | 1040
SUB - TOTAL |  |  |  | 1040
II. MATERIALES
DESCRIPCIÓN | UNIDAD | CANTIDAD | PRECIO - UNIT | VALOR - PARCIAL
Emulsión asfáltica x 18kg | KG | 0.022 | 300000 | 6600
Manto de refuerzo - Sika Felp | M2 | 0.015 | 100000 | 1500
Desperdicio 3% |  |  |  | 198
SUB - TOTAL |  |  |  | 8298
III. TRANSPORTE
DESCRIPCIÓN | UNIDAD | RENDIMIENTO | TARIFA | VALOR - PARCIAL
Acarreo | Día | 0.025 | 25000 | 625
SUB - TOTAL |  |  |  | 625
IV. MANO DE OBRA
DESCRIPCIÓN | UNIDAD | RENDIMIENTO | JORNAL | VALOR - PARCIAL
Oficial | Día | 100 | 130000 | 1300
SUB - TOTAL |  |  |  | 1300
TOTAL UNITARIO |  |  |  | 11263
ACTIVIDAD: Mortero de alistamiento |  |  | ITEM | 4
|  |  | UNIDAD | M2
I. EQUIPOS
DESCRIPCIÓN | UNIDAD | RENDIMIENTO | TARIFA | VALOR - PARCIAL
Herramienta menor | %MO | 0.1 | 2888.8889 | 288.8889
SUB - TOTAL |  |  |  | 288.8889
II. MATERIALES
DESCRIPCIÓN | UNIDAD | CANTIDAD | PRECIO - UNIT | VALOR - PARCIAL
MorteroListo Impadoc x 40 kg | M2 | 0.15 | 48000 | 7200
Acronal | GL | 0.008 | 56000 | 448
Desperdicio 3% |  |  |  | 216
SUB - TOTAL |  |  |  | 7864
III. TRANSPORTE
DESCRIPCIÓN | UNIDAD | RENDIMIENTO | TARIFA | VALOR - PARCIAL
Acarreo | Día | 0.025 | 45000 | 1125
SUB - TOTAL |  |  |  | 1125
IV. MANO DE OBRA
DESCRIPCIÓN | UNIDAD | RENDIMIENTO | JORNAL | VALOR - PARCIAL
Oficial | Día | 45 | 130000 | 2888.8889
SUB - TOTAL |  |  |  | 2888.8889
TOTAL UNITARIO |  |  |  | 12166.7778
ACTIVIDAD: Instalación de piso cerámico incluye boquilla |  |  | ITEM | 5
|  |  | UNIDAD | ML
I. EQUIPOS
DESCRIPCIÓN | UNIDAD | RENDIMIENTO | TARIFA | VALOR - PARCIAL
Herramienta menor | %MO | 0.1 | 2888.8889 | 288.8889
SUB - TOTAL |  |  |  | 288.8889
II. MATERIALES
DESCRIPCIÓN | UNIDAD | CANTIDAD | PRECIO - UNIT | VALOR - PARCIAL
Piso cerámico | M2 | 1 | 60000 | 60000
Mortero de pega | M2 | 0.15 | 38000 | 5700
Boquilla | M2 | 0.1 | 28000 | 2800
Separadores | GLB | 0.1 | 15000 | 1500
Desperdicio 5% |  |  |  | 3000
SUB - TOTAL |  |  |  | 73000
III. TRANSPORTE
DESCRIPCIÓN | UNIDAD | RENDIMIENTO | TARIFA | VALOR - PARCIAL
Acarreo | Día | 0.025 | 45000 | 1125
SUB - TOTAL |  |  |  | 1125
IV. MANO DE OBRA
DESCRIPCIÓN | UNIDAD | RENDIMIENTO | JORNAL | VALOR - PARCIAL
CUADRILLA 1: 1 Oficial y 1 ayudante | Día | 45 | 130000 | 2888.8889
SUB - TOTAL |  |  |  | 2888.8889
TOTAL UNITARIO |  |  |  | 77302.7778
APU VI - Bordillos de contencion de agua de escorrentia superficial
ACTIVIDAD: Anclaje de barras (pelos) de refuerzo en placa |  |  | ITEM | 1.0
|  |  | UNIDAD | UND
I. EQUIPOS
DESCRIPCIÓN | UNIDAD | RENDIMIENTO | TARIFA | VALOR - PARCIAL
Herramienta menor | %MO | 0.1 | 5200 | 520
SUB - TOTAL |  |  |  | 520
II. MATERIALES
DESCRIPCIÓN | UNIDAD | CANTIDAD | PRECIO - UNIT | VALOR - PARCIAL
Acero de refuerzo | Kg | 0.05 | 3750 | 187.5
Anchorfix x 300ml | Und | 0.08 | 90000 | 7200
Desperdicio 2% |  |  |  | 144
SUB - TOTAL |  |  |  | 7531.5
III. TRANSPORTE
DESCRIPCIÓN | UNIDAD | RENDIMIENTO | TARIFA | VALOR - PARCIAL
Acarreo LUV | Día | 0.02 | 45000 | 900
SUB - TOTAL |  |  |  | 900
IV. MANO DE OBRA
DESCRIPCIÓN | UNIDAD | RENDIMIENTO | JORNAL | VALOR - PARCIAL
Oficial | Día | 25 | 130000 | 5200
SUB - TOTAL |  |  |  | 5200
TOTAL UNITARIO |  |  |  | 14151.5
ACTIVIDAD: Formaleta para bordillo |  |  | ITEM | 2
|  |  | UNIDAD | ML
I. EQUIPOS
DESCRIPCIÓN | UNIDAD | RENDIMIENTO | TARIFA | VALOR - PARCIAL
Herramienta menor | %MO | 0.1 | 4333.3333 | 433.3333
SUB - TOTAL |  |  |  | 433.3333
II. MATERIALES
DESCRIPCIÓN | UNIDAD | CANTIDAD | PRECIO - UNIT | VALOR - PARCIAL
Tabla revoltura | Und | 0.25 | 17000 | 4250
Trabilla de revoltura | Und | 0.5 | 5000 | 2500
Ganchos para formaleta | Und | 1 | 3000 | 3000
Puntilla 2 | Und | 0.08 | 8000 | 640
Desperdicio 2% |  |  |  | 0
SUB - TOTAL |  |  |  | 10390
III. TRANSPORTE
DESCRIPCIÓN | UNIDAD | RENDIMIENTO | TARIFA | VALOR - PARCIAL
Acarreo LUV | Día | 0.02 | 45000 | 900
SUB - TOTAL |  |  |  | 900
IV. MANO DE OBRA
DESCRIPCIÓN | UNIDAD | RENDIMIENTO | JORNAL | VALOR - PARCIAL
Oficial | Día | 30 | 130000 | 4333.3333
SUB - TOTAL |  |  |  | 4333.3333
TOTAL UNITARIO |  |  |  | 16056.6667
ACTIVIDAD: Fundición de bordillo |  |  | ITEM | 2
|  |  | UNIDAD | ML
I. EQUIPOS
DESCRIPCIÓN | UNIDAD | RENDIMIENTO | TARIFA | VALOR - PARCIAL
Herramienta menor | %MO | 0.1 | 6500 | 650
SUB - TOTAL |  |  |  | 650
II. MATERIALES
DESCRIPCIÓN | UNIDAD | CANTIDAD | PRECIO - UNIT | VALOR - PARCIAL
Concreto 3500PSI | M3 | 0.015 | 600000 | 9000
Desperdicio 2% |  |  |  | 0
SUB - TOTAL |  |  |  | 9000
III. TRANSPORTE
DESCRIPCIÓN | UNIDAD | RENDIMIENTO | TARIFA | VALOR - PARCIAL
Acarreo LUV | Día | 0.02 | 45000 | 900
SUB - TOTAL |  |  |  | 900
IV. MANO DE OBRA
DESCRIPCIÓN | UNIDAD | RENDIMIENTO | JORNAL | VALOR - PARCIAL
Oficial | Día | 20 | 130000 | 6500
SUB - TOTAL |  |  |  | 6500
TOTAL UNITARIO |  |  |  | 17050
APU V - Construccion de rejilla de drenaje en peatonal
ACTIVIDAD: Perforación placa e instalación de rejilla |  |  | ITEM | 1.0
|  |  | UNIDAD | UND
I. EQUIPOS
DESCRIPCIÓN | UNIDAD | RENDIMIENTO | TARIFA | VALOR - PARCIAL
Herramienta menor | %MO | 0.1 | 13000 | 1300
Pulidora | Día | 1 | 25000 | 25000
Rotomartillo | Día | 1 | 35000 | 35000
SUB - TOTAL |  |  |  | 61300
II. MATERIALES
DESCRIPCIÓN | UNIDAD | CANTIDAD | PRECIO - UNIT | VALOR - PARCIAL
Desperdicio 2% |  |  |  | 0
SUB - TOTAL |  |  |  | 0
III. TRANSPORTE
DESCRIPCIÓN | UNIDAD | RENDIMIENTO | TARIFA | VALOR - PARCIAL
Acarreo LUV | Día | 0.02 | 45000 | 900
SUB - TOTAL |  |  |  | 900
IV. MANO DE OBRA
DESCRIPCIÓN | UNIDAD | RENDIMIENTO | JORNAL | VALOR - PARCIAL
Oficial | Día | 10 | 130000 | 13000
SUB - TOTAL |  |  |  | 13000
TOTAL UNITARIO |  |  |  | 75200
ACTIVIDAD: Revestimiento de canal |  |  | ITEM | 1.0
|  |  | UNIDAD | UND
I. EQUIPOS
DESCRIPCIÓN | UNIDAD | RENDIMIENTO | TARIFA | VALOR - PARCIAL
Herramienta menor | %MO | 0.1 | 6500 | 650
SUB - TOTAL |  |  |  | 650
II. MATERIALES
DESCRIPCIÓN | UNIDAD | CANTIDAD | PRECIO - UNIT | VALOR - PARCIAL
Mortero de pega | M2 | 0.15 | 38000 | 5700
Emulsión asfáltica x 18kg | KG | 0.022 | 300000 | 6600
Manto de refuerzo - Sika Felp | M2 | 0.015 | 100000 | 1500
Desperdicio 2% |  |  |  | 114
SUB - TOTAL |  |  |  | 13914
III. TRANSPORTE
DESCRIPCIÓN | UNIDAD | RENDIMIENTO | TARIFA | VALOR - PARCIAL
Acarreo LUV | Día | 0.02 | 45000 | 900
SUB - TOTAL |  |  |  | 900
IV. MANO DE OBRA
DESCRIPCIÓN | UNIDAD | RENDIMIENTO | JORNAL | VALOR - PARCIAL
Oficial | Día | 20 | 130000 | 6500
SUB - TOTAL |  |  |  | 6500
TOTAL UNITARIO |  |  |  | 21964
APU III - Retiro de recubrimiento e Impermeabilizacion en area adyacente a la Piscina Pequeña
ACTIVIDAD: Remoción de superficie sintética |  |  | ITEM | 1.0
|  |  | UNIDAD | M2
I. EQUIPOS
DESCRIPCIÓN | UNIDAD | RENDIMIENTO | TARIFA | VALOR - PARCIAL
Herramienta menor | %MO | 0.2 | 3250 | 650
SUB - TOTAL |  |  |  | 650
II. MATERIALES
DESCRIPCIÓN | UNIDAD | CANTIDAD | PRECIO - UNIT | VALOR - PARCIAL
Desperdicio 2% |  |  |  | 0
SUB - TOTAL |  |  |  | 0
III. TRANSPORTE
DESCRIPCIÓN | UNIDAD | RENDIMIENTO | TARIFA | VALOR - PARCIAL
Acarreo LUV | Día | 0 | 0 | 0
SUB - TOTAL |  |  |  | 0
IV. MANO DE OBRA
DESCRIPCIÓN | UNIDAD | RENDIMIENTO | JORNAL | VALOR - PARCIAL
Oficial | Día | 40 | 130000 | 3250
SUB - TOTAL |  |  |  | 3250
TOTAL UNITARIO |  |  |  | 3900
ACTIVIDAD: Demolición de enchape y mortero existentes |  |  | ITEM | 2
|  |  | UNIDAD | M2
I. EQUIPOS
DESCRIPCIÓN | UNIDAD | RENDIMIENTO | TARIFA | VALOR - PARCIAL
Herramienta menor | %MO | 0.2 | 10500 | 2100
Rotomartillo | Día | 0.2 | 35000 | 7000
SUB - TOTAL |  |  |  | 9100
II. MATERIALES
DESCRIPCIÓN | UNIDAD | CANTIDAD | PRECIO - UNIT | VALOR - PARCIAL
Desperdicio 2% |  |  |  | 0
SUB - TOTAL |  |  |  | 0
III. TRANSPORTE
DESCRIPCIÓN | UNIDAD | RENDIMIENTO | TARIFA | VALOR - PARCIAL
Acarreo LUV | Día | 0.025 | 60000 | 1500
SUB - TOTAL |  |  |  | 1500
IV. MANO DE OBRA
DESCRIPCIÓN | UNIDAD | RENDIMIENTO | JORNAL | VALOR - PARCIAL
CUADRILLA 1: 1 Oficial y 1 ayudante | Día | 20 | 210000 | 10500
SUB - TOTAL |  |  |  | 10500
TOTAL UNITARIO |  |  |  | 21100
ACTIVIDAD: Reparación de fisuras y Mortero de nivelación |  |  | ITEM | 2
|  |  | UNIDAD | M2
I. EQUIPOS
DESCRIPCIÓN | UNIDAD | RENDIMIENTO | TARIFA | VALOR - PARCIAL
Herramienta menor | %MO | 0.25 | 7000 | 1750
SUB - TOTAL |  |  |  | 1750
II. MATERIALES
DESCRIPCIÓN | UNIDAD | CANTIDAD | PRECIO - UNIT | VALOR - PARCIAL
Mortero 1:3 | Und | 0.06 | 511000 | 30660
Acronal | GL | 0.02 | 56000 | 1120
0
Desperdicio 2% |  |  |  | 0
SUB - TOTAL |  |  |  | 31780
III. TRANSPORTE
DESCRIPCIÓN | UNIDAD | RENDIMIENTO | TARIFA | VALOR - PARCIAL
Acarreo LUV | Día | 0.02 | 60000 | 1200
SUB - TOTAL |  |  |  | 1200
IV. MANO DE OBRA
DESCRIPCIÓN | UNIDAD | RENDIMIENTO | JORNAL | VALOR - PARCIAL
CUADRILLA 1: 1 Oficial y 1 ayudante | Día | 30 | 210000 | 7000
SUB - TOTAL |  |  |  | 7000
TOTAL UNITARIO |  |  |  | 41730
|  |  | UNIDAD | M2
I. EQUIPOS
DESCRIPCIÓN | UNIDAD | RENDIMIENTO | TARIFA | VALOR - PARCIAL
Herramienta menor | %MO | 0.8 | 1300 | 1040
SUB - TOTAL |  |  |  | 1040
II. MATERIALES
DESCRIPCIÓN | UNIDAD | CANTIDAD | PRECIO - UNIT | VALOR - PARCIAL
Emulsión asfáltica x 18kg | KG | 0.022 | 300000 | 6600
Manto de refuerzo - Sika Felp | M2 | 0.015 | 100000 | 1500
Desperdicio 3% |  |  |  | 198
SUB - TOTAL |  |  |  | 8298
III. TRANSPORTE
DESCRIPCIÓN | UNIDAD | RENDIMIENTO | TARIFA | VALOR - PARCIAL
Acarreo | Día | 0.025 | 25000 | 625
SUB - TOTAL |  |  |  | 625
IV. MANO DE OBRA
DESCRIPCIÓN | UNIDAD | RENDIMIENTO | JORNAL | VALOR - PARCIAL
Oficial | Día | 100 | 130000 | 1300
SUB - TOTAL |  |  |  | 1300
TOTAL UNITARIO |  |  |  | 11263
ACTIVIDAD: Impermeabilización de superficie |  |  | ITEM | 3
|  |  | UNIDAD | M2
I. EQUIPOS
DESCRIPCIÓN | UNIDAD | RENDIMIENTO | TARIFA | VALOR - PARCIAL
Herramienta menor | %MO | 0.8 | 1300 | 1040
SUB - TOTAL |  |  |  | 1040
II. MATERIALES
DESCRIPCIÓN | UNIDAD | CANTIDAD | PRECIO - UNIT | VALOR - PARCIAL
Emulsión asfáltica x 18kg | KG | 0.022 | 300000 | 6600
Desperdicio 3% |  |  |  | 198
SUB - TOTAL |  |  |  | 6798
III. TRANSPORTE
DESCRIPCIÓN | UNIDAD | RENDIMIENTO | TARIFA | VALOR - PARCIAL
Acarreo | Día | 0.025 | 25000 | 625
SUB - TOTAL |  |  |  | 625
IV. MANO DE OBRA
DESCRIPCIÓN | UNIDAD | RENDIMIENTO | JORNAL | VALOR - PARCIAL
Oficial | Día | 100 | 130000 | 1300
SUB - TOTAL |  |  |  | 1300
TOTAL UNITARIO |  |  |  | 9763
ACTIVIDAD: Instalación de piso cerámico incluye boquilla |  |  | ITEM | 5
|  |  | UNIDAD | ML
I. EQUIPOS
DESCRIPCIÓN | UNIDAD | RENDIMIENTO | TARIFA | VALOR - PARCIAL
Herramienta menor | %MO | 0.1 | 2888.8889 | 288.8889
SUB - TOTAL |  |  |  | 288.8889
II. MATERIALES
DESCRIPCIÓN | UNIDAD | CANTIDAD | PRECIO - UNIT | VALOR - PARCIAL
Piso cerámico | M2 | 1 | 60000 | 60000
Mortero de pega | M2 | 0.15 | 38000 | 5700
Boquilla | M2 | 0.1 | 28000 | 2800
Separadores | GLB | 0.1 | 15000 | 1500
Desperdicio 5% |  |  |  | 3000
SUB - TOTAL |  |  |  | 73000
III. TRANSPORTE
DESCRIPCIÓN | UNIDAD | RENDIMIENTO | TARIFA | VALOR - PARCIAL
Acarreo | Día | 0.025 | 45000 | 1125
SUB - TOTAL |  |  |  | 1125
IV. MANO DE OBRA
DESCRIPCIÓN | UNIDAD | RENDIMIENTO | JORNAL | VALOR - PARCIAL
CUADRILLA 1: 1 Oficial y 1 ayudante | Día | 45 | 130000 | 2888.8889
SUB - TOTAL |  |  |  | 2888.8889
TOTAL UNITARIO |  |  |  | 77302.7778

## APU II
CONDOMINIO PARQUE RESIDENCIAL LOS CEDROS
PREPARACIÓN DE SUPERFICIES |  |  |  |  | TIEMPO ESTIMADO
ACTIVIDAD: Lavado General de Superficies |  |  | ITEM | 1.0
|  |  | UNIDAD | M2
I. EQUIPOS
DESCRIPCIÓN | UNIDAD | RENDIMIENTO | TARIFA | VALOR - PARCIAL
Herramienta menor | %MO | 0.1 | 633.3333 | 63.3333
Equipos Freshouse | Día | 0.015 | 25000 | 375
Equipo Hidrolavadora | Día | 0.01 | 15000 | 150
SUB - TOTAL |  |  |  | 588.3333
II. MATERIALES
DESCRIPCIÓN | UNIDAD | CANTIDAD | PRECIO - UNIT | VALOR - PARCIAL
Hipoclorito | GL | 0.05 | 35000 | 1750
Agua | Und | 0.1 | 500 | 50
Desperdicio 2% |  |  |  | 0
SUB - TOTAL |  |  |  | 1800
III. TRANSPORTE
DESCRIPCIÓN | UNIDAD | RENDIMIENTO | TARIFA | VALOR - PARCIAL
Acarreo LUV | Día | 0 | 0 | 0
SUB - TOTAL |  |  |  | 0
IV. MANO DE OBRA
DESCRIPCIÓN | UNIDAD | RENDIMIENTO | JORNAL | VALOR - PARCIAL
Práctico | Día | 150 | 95000 | 633.3333 | 3.2
SUB - TOTAL |  |  |  | 633.3333
TOTAL UNITARIO |  |  |  | 3021.6667
Retiro y Reemplazo de Graniplast Deteriorado |  |  |  | 2.2
ACTIVIDAD: Inspección de superficie incluye rasqueteado |  |  | ITEM
|  |  | UNIDAD | M2
I. EQUIPOS
DESCRIPCIÓN | UNIDAD | RENDIMIENTO | TARIFA | VALOR - PARCIAL
Herramienta menor | %MO | 0.05 | 730.7692 | 36.5385
Equipos Freshouse | Día | 0.015 | 25000 | 375
SUB - TOTAL |  |  |  | 411.5385
II. MATERIALES
DESCRIPCIÓN | UNIDAD | CANTIDAD | PRECIO - UNIT | VALOR - PARCIAL
Desperdicio 2% |  |  |  | 0
SUB - TOTAL |  |  |  | 0
III. TRANSPORTE
DESCRIPCIÓN | UNIDAD | RENDIMIENTO | TARIFA | VALOR - PARCIAL
Acarreo LUV | Día | 0 | 60000 | 0
SUB - TOTAL |  |  |  | 0
IV. MANO DE OBRA
DESCRIPCIÓN | UNIDAD | RENDIMIENTO | JORNAL | VALOR - PARCIAL
Práctico | Día | 130 | 95000 | 730.7692 | 3.6923
SUB - TOTAL |  |  |  | 730.7692
TOTAL UNITARIO |  |  |  | 1142.3077
ACTIVIDAD: Nivelación de superficie con Mortero Listo |  |  | ITEM
|  |  | UNIDAD | M2
I. EQUIPOS
DESCRIPCIÓN | UNIDAD | RENDIMIENTO | TARIFA | VALOR - PARCIAL
Herramienta menor | %MO | 0.8 | 6142.8571 | 4914.2857
Equipos Freshouse | Día | 0.02 | 25000 | 500
SUB - TOTAL |  |  |  | 5414.2857
II. MATERIALES
DESCRIPCIÓN | UNIDAD | CANTIDAD | PRECIO - UNIT | VALOR - PARCIAL
Mortero Listo Impadoc x 40kg | Saco | 0.1 | 42000 | 4200
Acronal | GL | 0.01 | 32500 | 325
Desperdicio 3% |  |  |  | 126
SUB - TOTAL |  |  |  | 4651
III. TRANSPORTE
DESCRIPCIÓN | UNIDAD | RENDIMIENTO | TARIFA | VALOR - PARCIAL
Acarreo | Día | 0.005 | 60000 | 300
SUB - TOTAL |  |  |  | 300
IV. MANO DE OBRA
DESCRIPCIÓN | UNIDAD | RENDIMIENTO | JORNAL | VALOR - PARCIAL
CUADRILLA 1: 1 Oficial y 1 ayudante | Día | 35 | 215000 | 6142.8571
SUB - TOTAL |  |  |  | 6142.8571
TOTAL UNITARIO |  |  |  | 16508.1429
ACTIVIDAD: Aplicación de Graniplast |  |  | ITEM
|  |  | UNIDAD | M2
I. EQUIPOS
DESCRIPCIÓN | UNIDAD | RENDIMIENTO | TARIFA | VALOR - PARCIAL
Herramienta menor | %MO | 0.1 | 8800 | 880
Equipos Freshouse | Día | 0.02 | 25000 | 500
SUB - TOTAL |  |  |  | 1380
II. MATERIALES
DESCRIPCIÓN | UNIDAD | CANTIDAD | PRECIO - UNIT | VALOR - PARCIAL
Graniplast Premium Escagrafiado | M2 | 0.14 | 170000 | 23800
Acronal | GL | 0.01 | 32500 | 325
Desperdicio 3% |  |  |  | 714
SUB - TOTAL |  |  |  | 24839
III. TRANSPORTE
DESCRIPCIÓN | UNIDAD | RENDIMIENTO | TARIFA | VALOR - PARCIAL
Acarreo | Día | 0.025 | 45000 | 1125
SUB - TOTAL |  |  |  | 1125
IV. MANO DE OBRA
DESCRIPCIÓN | UNIDAD | RENDIMIENTO | JORNAL | VALOR - PARCIAL
CUADRILLA 1: 1 Oficial y 1 ayudante | Día | 25 | 220000 | 8800 | 19.2
SUB - TOTAL |  |  |  | 8800
TOTAL UNITARIO |  |  |  | 36144
ACTIVIDAD: Reposicion de Mortero en mal estado |  |  | ITEM | 2.3
|  |  | UNIDAD | M2
I. EQUIPOS
DESCRIPCIÓN | UNIDAD | RENDIMIENTO | TARIFA | VALOR - PARCIAL
Herramienta menor | %MO | 0.1 | 11000 | 1100
Equipos Freshouse | Día | 0.02 | 25000 | 500
SUB - TOTAL |  |  |  | 1600
II. MATERIALES
DESCRIPCIÓN | UNIDAD | CANTIDAD | PRECIO - UNIT | VALOR - PARCIAL
Mortero 1:3 | M2 | 0.025 | 650000 | 16250 | 0.01
Acronal | GL | 0.01 | 32500 | 325
Sikasit | Kg | 0.02 | 180000 | 3600
Desperdicio 5% |  |  |  | 1008.75
SUB - TOTAL |  |  |  | 21183.75
III. TRANSPORTE
DESCRIPCIÓN | UNIDAD | RENDIMIENTO | TARIFA | VALOR - PARCIAL
Acarreo | Día | 0.025 | 45000 | 1125
SUB - TOTAL |  |  |  | 1125
IV. MANO DE OBRA
DESCRIPCIÓN | UNIDAD | RENDIMIENTO | JORNAL | VALOR - PARCIAL
CUADRILLA 1: 1 Oficial y 1 ayudante | Día | 20 | 220000 | 11000
SUB - TOTAL |  |  |  | 11000
TOTAL UNITARIO |  |  |  | 34908.75
Retiro y Reemplazo de Superboard
ACTIVIDAD: Remoción de lámina superboard |  |  | ITEM | 1.0
|  |  | UNIDAD | M2
I. EQUIPOS
DESCRIPCIÓN | UNIDAD | RENDIMIENTO | TARIFA | VALOR - PARCIAL
Herramienta menor | %MO | 0.1 | 12222.2222 | 1222.2222
Equipos Freshouse | Día | 0.02 | 25000 | 500
SUB - TOTAL |  |  |  | 1722.2222
II. MATERIALES
DESCRIPCIÓN | UNIDAD | CANTIDAD | PRECIO - UNIT | VALOR - PARCIAL
Desperdicio 2% |  |  |  | 0
SUB - TOTAL |  |  |  | 0
III. TRANSPORTE
DESCRIPCIÓN | UNIDAD | RENDIMIENTO | TARIFA | VALOR - PARCIAL
Acarreo LUV | Día | 0 | 45000 | 0
SUB - TOTAL |  |  |  | 0
IV. MANO DE OBRA
DESCRIPCIÓN | UNIDAD | RENDIMIENTO | JORNAL | VALOR - PARCIAL
CUADRILLA 1: 1 Oficial y 1 ayudante | Día | 18 | 220000 | 12222.2222 | 26.6667
SUB - TOTAL |  |  |  | 12222.2222
TOTAL UNITARIO |  |  |  | 13944.4444
ACTIVIDAD: Restructuración e Instalación de lámina de fibrocemento |  |  | ITEM
|  |  | UNIDAD | M2
I. EQUIPOS
DESCRIPCIÓN | UNIDAD | RENDIMIENTO | TARIFA | VALOR - PARCIAL
Herramienta menor | %MO | 0.05 | 14666.6667 | 733.3333
Equipos Freshouse | Día | 0.02 | 25000 | 500
SUB - TOTAL |  |  |  | 1233.3333
II. MATERIALES
DESCRIPCIÓN | UNIDAD | CANTIDAD | PRECIO - UNIT | VALOR - PARCIAL
Lamina fibrocemento de 6mm | Und | 0.4 | 65000 | 26000
Paral Estructural | Und | 1 | 9500 | 9500
Canal Estructural | Und | 1 | 9000 | 9000
Tornillos | Und | 50 | 60 | 3000
Dilatación plástica | Und | 0.5 | 13500 | 6750
Desperdicio 2% |  |  |  | 2712.5
SUB - TOTAL |  |  |  | 56962.5
III. TRANSPORTE
DESCRIPCIÓN | UNIDAD | RENDIMIENTO | TARIFA | VALOR - PARCIAL
Acarreo LUV | Día | 0.025 | 60000 | 1500
SUB - TOTAL |  |  |  | 1500
IV. MANO DE OBRA
DESCRIPCIÓN | UNIDAD | RENDIMIENTO | JORNAL | VALOR - PARCIAL
CUADRILLA 1: 1 Oficial y 1 ayudante | Día | 15 | 220000 | 14666.6667
SUB - TOTAL |  |  |  | 14666.6667
TOTAL UNITARIO |  |  |  | 74362.5
ACTIVIDAD: Restructuración e Instalación de lámina de panel yeso |  |  | ITEM
|  |  | UNIDAD | M2
I. EQUIPOS
DESCRIPCIÓN | UNIDAD | RENDIMIENTO | TARIFA | VALOR - PARCIAL
Herramienta menor | %MO | 0.05 | 7333.3333 | 366.6667
SUB - TOTAL |  |  |  | 366.6667
II. MATERIALES
DESCRIPCIÓN | UNIDAD | CANTIDAD | PRECIO - UNIT | VALOR - PARCIAL
Lamina fibrocemento de 1/2 | Und | 0.35 | 50000 | 17500
Paral Estructural | Und | 1 | 9500 | 9500
Canal Estructural | Und | 1 | 9000 | 9000
Tornillos | Und | 50 | 40 | 2000
Desperdicio 2% |  |  |  | 0
SUB - TOTAL |  |  |  | 38000
III. TRANSPORTE
DESCRIPCIÓN | UNIDAD | RENDIMIENTO | TARIFA | VALOR - PARCIAL
Acarreo LUV | Día | 0.025 | 60000 | 1500
SUB - TOTAL |  |  |  | 1500
IV. MANO DE OBRA
DESCRIPCIÓN | UNIDAD | RENDIMIENTO | JORNAL | VALOR - PARCIAL
CUADRILLA 1: 1 Oficial y 1 ayudante | Día | 30 | 220000 | 7333.3333
SUB - TOTAL |  |  |  | 7333.3333
TOTAL UNITARIO |  |  |  | 47200

## APU III
CONDOMINIO PARQUE RESIDENCIAL LOS CEDROS
ACABADO DE PINTURA |  |  |  |  | TIEMPO ESTIMADO
ACTIVIDAD: Suministro y Aplicación de Pintura para exteriores |  |  | ITEM | 1.0
|  |  | UNIDAD | M2
I. EQUIPOS
DESCRIPCIÓN | UNIDAD | RENDIMIENTO | TARIFA | VALOR - PARCIAL
Herramienta menor | %MO | 0.1 | 2166.6667 | 216.6667
Equipos Freshouse | Día | 0.015 | 25000 | 375
SUB - TOTAL |  |  |  | 591.6667
II. MATERIALES
DESCRIPCIÓN | UNIDAD | CANTIDAD | PRECIO - UNIT | VALOR - PARCIAL
Koraza Pro 550 | CÑ | 0.02 | 450000 | 9000
Rodillo 9" | Und | 0.001 | 38000 | 38
Brocha | Und | 0.001 | 10000 | 10
Desperdicio 2% |  |  |  | 452.4
SUB - TOTAL |  |  |  | 9500.4
III. TRANSPORTE
DESCRIPCIÓN | UNIDAD | RENDIMIENTO | TARIFA | VALOR - PARCIAL
Acarreo | Día | 0.025 | 25000 | 625
SUB - TOTAL |  |  |  | 625
IV. MANO DE OBRA
DESCRIPCIÓN | UNIDAD | RENDIMIENTO | JORNAL | VALOR - PARCIAL
Oficial | Día | 60 | 130000 | 2166.6667 | 8
SUB - TOTAL |  |  |  | 2166.6667
TOTAL UNITARIO |  |  |  | 12883.7333
Retiro y Reemplazo de Graniplast Deteriorado |  |  |  | 2.2
ACTIVIDAD: Inspección de superficie incluye rasqueteado |  |  | ITEM
|  |  | UNIDAD | M2
I. EQUIPOS
DESCRIPCIÓN | UNIDAD | RENDIMIENTO | TARIFA | VALOR - PARCIAL
Herramienta menor | %MO | 0.05 | 730.7692 | 36.5385
Equipos Freshouse | Día | 0.015 | 25000 | 375
SUB - TOTAL |  |  |  | 411.5385
II. MATERIALES
DESCRIPCIÓN | UNIDAD | CANTIDAD | PRECIO - UNIT | VALOR - PARCIAL
Desperdicio 2% |  |  |  | 0
SUB - TOTAL |  |  |  | 0
III. TRANSPORTE
DESCRIPCIÓN | UNIDAD | RENDIMIENTO | TARIFA | VALOR - PARCIAL
Acarreo LUV | Día | 0 | 60000 | 0
SUB - TOTAL |  |  |  | 0
IV. MANO DE OBRA
DESCRIPCIÓN | UNIDAD | RENDIMIENTO | JORNAL | VALOR - PARCIAL
Práctico | Día | 130 | 95000 | 730.7692 | 3.6923
SUB - TOTAL |  |  |  | 730.7692
TOTAL UNITARIO |  |  |  | 1142.3077
ACTIVIDAD: Nivelación de superficie con Mortero Listo |  |  | ITEM
|  |  | UNIDAD | M2
I. EQUIPOS
DESCRIPCIÓN | UNIDAD | RENDIMIENTO | TARIFA | VALOR - PARCIAL
Herramienta menor | %MO | 0.8 | 4777.7778 | 3822.2222
Equipos Freshouse | Día | 0.02 | 25000 | 500
SUB - TOTAL |  |  |  | 4322.2222
II. MATERIALES
DESCRIPCIÓN | UNIDAD | CANTIDAD | PRECIO - UNIT | VALOR - PARCIAL
Mortero Listo Impadoc x 40kg | Saco | 0.1 | 42000 | 4200
Acronal | GL | 0.01 | 32500 | 325
Desperdicio 3% |  |  |  | 126
SUB - TOTAL |  |  |  | 4651
III. TRANSPORTE
DESCRIPCIÓN | UNIDAD | RENDIMIENTO | TARIFA | VALOR - PARCIAL
Acarreo | Día | 0.005 | 60000 | 300
SUB - TOTAL |  |  |  | 300
IV. MANO DE OBRA
DESCRIPCIÓN | UNIDAD | RENDIMIENTO | JORNAL | VALOR - PARCIAL
CUADRILLA 1: 1 Oficial y 1 ayudante | Día | 45 | 215000 | 4777.7778
SUB - TOTAL |  |  |  | 4777.7778
TOTAL UNITARIO |  |  |  | 14051
ACTIVIDAD: Aplicación de Graniplast |  |  | ITEM
|  |  | UNIDAD | M2
I. EQUIPOS
DESCRIPCIÓN | UNIDAD | RENDIMIENTO | TARIFA | VALOR - PARCIAL
Herramienta menor | %MO | 0.1 | 8800 | 880
Equipos Freshouse | Día | 0.02 | 25000 | 500
SUB - TOTAL |  |  |  | 1380
II. MATERIALES
DESCRIPCIÓN | UNIDAD | CANTIDAD | PRECIO - UNIT | VALOR - PARCIAL
Graniplast Premium Escagrafiado | M2 | 0.08 | 170000 | 13600
Acronal | GL | 0.01 | 32500 | 325
Desperdicio 3% |  |  |  | 408
SUB - TOTAL |  |  |  | 14333
III. TRANSPORTE
DESCRIPCIÓN | UNIDAD | RENDIMIENTO | TARIFA | VALOR - PARCIAL
Acarreo | Día | 0.025 | 45000 | 1125
SUB - TOTAL |  |  |  | 1125
IV. MANO DE OBRA
DESCRIPCIÓN | UNIDAD | RENDIMIENTO | JORNAL | VALOR - PARCIAL
CUADRILLA 1: 1 Oficial y 1 ayudante | Día | 25 | 220000 | 8800 | 19.2
SUB - TOTAL |  |  |  | 8800
TOTAL UNITARIO |  |  |  | 25638
ACTIVIDAD: Reposicion de Mortero en mal estado |  |  | ITEM | 2.3
|  |  | UNIDAD | M2
I. EQUIPOS
DESCRIPCIÓN | UNIDAD | RENDIMIENTO | TARIFA | VALOR - PARCIAL
Herramienta menor | %MO | 0.1 | 22000 | 2200
Equipos Freshouse | Día | 0.02 | 25000 | 500
SUB - TOTAL |  |  |  | 2700
II. MATERIALES
DESCRIPCIÓN | UNIDAD | CANTIDAD | PRECIO - UNIT | VALOR - PARCIAL
Mortero 1:3 | M2 | 0.045 | 650000 | 29250 | 0.01
Acronal | GL | 0.01 | 32500 | 325
Desperdicio 5% |  |  |  | 1478.75
SUB - TOTAL |  |  |  | 31053.75
III. TRANSPORTE
DESCRIPCIÓN | UNIDAD | RENDIMIENTO | TARIFA | VALOR - PARCIAL
Acarreo | Día | 0.025 | 45000 | 1125
SUB - TOTAL |  |  |  | 1125
IV. MANO DE OBRA
DESCRIPCIÓN | UNIDAD | RENDIMIENTO | JORNAL | VALOR - PARCIAL
CUADRILLA 1: 1 Oficial y 1 ayudante | Día | 10 | 220000 | 22000
SUB - TOTAL |  |  |  | 22000
TOTAL UNITARIO |  |  |  | 56878.75
Retiro y Reemplazo de Superboard
ACTIVIDAD: Remoción de lámina superboard |  |  | ITEM | 1.0
|  |  | UNIDAD | M2
I. EQUIPOS
DESCRIPCIÓN | UNIDAD | RENDIMIENTO | TARIFA | VALOR - PARCIAL
Herramienta menor | %MO | 0.1 | 12222.2222 | 1222.2222
Equipos Freshouse | Día | 0.02 | 25000 | 500
SUB - TOTAL |  |  |  | 1722.2222
II. MATERIALES
DESCRIPCIÓN | UNIDAD | CANTIDAD | PRECIO - UNIT | VALOR - PARCIAL
Desperdicio 2% |  |  |  | 0
SUB - TOTAL |  |  |  | 0
III. TRANSPORTE
DESCRIPCIÓN | UNIDAD | RENDIMIENTO | TARIFA | VALOR - PARCIAL
Acarreo LUV | Día | 0 | 45000 | 0
SUB - TOTAL |  |  |  | 0
IV. MANO DE OBRA
DESCRIPCIÓN | UNIDAD | RENDIMIENTO | JORNAL | VALOR - PARCIAL
CUADRILLA 1: 1 Oficial y 1 ayudante | Día | 18 | 220000 | 12222.2222 | 26.6667
SUB - TOTAL |  |  |  | 12222.2222
TOTAL UNITARIO |  |  |  | 13944.4444
ACTIVIDAD: Restructuración e Instalación de lámina de fibrocemento |  |  | ITEM
|  |  | UNIDAD | M2
I. EQUIPOS
DESCRIPCIÓN | UNIDAD | RENDIMIENTO | TARIFA | VALOR - PARCIAL
Herramienta menor | %MO | 0.05 | 14666.6667 | 733.3333
Equipos Freshouse | Día | 0.02 | 25000 | 500
SUB - TOTAL |  |  |  | 1233.3333
II. MATERIALES
DESCRIPCIÓN | UNIDAD | CANTIDAD | PRECIO - UNIT | VALOR - PARCIAL
Lamina fibrocemento de 6mm | Und | 0.4 | 65000 | 26000
Paral Estructural | Und | 1 | 9500 | 9500
Canal Estructural | Und | 1 | 9000 | 9000
Tornillos | Und | 50 | 60 | 3000
Dilatación plástica | Und | 0.5 | 13500 | 6750
Desperdicio 2% |  |  |  | 2712.5
SUB - TOTAL |  |  |  | 56962.5
III. TRANSPORTE
DESCRIPCIÓN | UNIDAD | RENDIMIENTO | TARIFA | VALOR - PARCIAL
Acarreo LUV | Día | 0.025 | 60000 | 1500
SUB - TOTAL |  |  |  | 1500
IV. MANO DE OBRA
DESCRIPCIÓN | UNIDAD | RENDIMIENTO | JORNAL | VALOR - PARCIAL
CUADRILLA 1: 1 Oficial y 1 ayudante | Día | 15 | 220000 | 14666.6667
SUB - TOTAL |  |  |  | 14666.6667
TOTAL UNITARIO |  |  |  | 74362.5
ACTIVIDAD: Restructuración e Instalación de lámina de panel yeso |  |  | ITEM
|  |  | UNIDAD | M2
I. EQUIPOS
DESCRIPCIÓN | UNIDAD | RENDIMIENTO | TARIFA | VALOR - PARCIAL
Herramienta menor | %MO | 0.05 | 7333.3333 | 366.6667
SUB - TOTAL |  |  |  | 366.6667
II. MATERIALES
DESCRIPCIÓN | UNIDAD | CANTIDAD | PRECIO - UNIT | VALOR - PARCIAL
Lamina fibrocemento de 1/2 | Und | 0.35 | 50000 | 17500
Paral Estructural | Und | 1 | 9500 | 9500
Canal Estructural | Und | 1 | 9000 | 9000
Tornillos | Und | 50 | 40 | 2000
Desperdicio 2% |  |  |  | 0
SUB - TOTAL |  |  |  | 38000
III. TRANSPORTE
DESCRIPCIÓN | UNIDAD | RENDIMIENTO | TARIFA | VALOR - PARCIAL
Acarreo LUV | Día | 0.025 | 60000 | 1500
SUB - TOTAL |  |  |  | 1500
IV. MANO DE OBRA
DESCRIPCIÓN | UNIDAD | RENDIMIENTO | JORNAL | VALOR - PARCIAL
CUADRILLA 1: 1 Oficial y 1 ayudante | Día | 30 | 220000 | 7333.3333
SUB - TOTAL |  |  |  | 7333.3333
TOTAL UNITARIO |  |  |  | 47200

## APU IV
CONDOMINIO PARQUE RESIDENCIAL LOS CEDROS
ACABADO DE PINTURA |  |  |  |  | TIEMPO ESTIMADO
ACTIVIDAD: Suministro y Aplicación de Pintura para exteriores |  |  | ITEM | 1.0
|  |  | UNIDAD | M2
I. EQUIPOS
DESCRIPCIÓN | UNIDAD | RENDIMIENTO | TARIFA | VALOR - PARCIAL
Herramienta menor | %MO | 0.1 | 2166.6667 | 216.6667
Equipos Freshouse | Día | 0.015 | 25000 | 375
SUB - TOTAL |  |  |  | 591.6667
II. MATERIALES
DESCRIPCIÓN | UNIDAD | CANTIDAD | PRECIO - UNIT | VALOR - PARCIAL
Koraza Pro 550 | CÑ | 0.04 | 450000 | 18000
Rodillo 9" | Und | 0.001 | 38000 | 38
Brocha | Und | 0.001 | 10000 | 10
Desperdicio 2% |  |  |  | 902.4
SUB - TOTAL |  |  |  | 18950.4
III. TRANSPORTE
DESCRIPCIÓN | UNIDAD | RENDIMIENTO | TARIFA | VALOR - PARCIAL
Acarreo | Día | 0.025 | 25000 | 625
SUB - TOTAL |  |  |  | 625
IV. MANO DE OBRA
DESCRIPCIÓN | UNIDAD | RENDIMIENTO | JORNAL | VALOR - PARCIAL
Oficial | Día | 60 | 130000 | 2166.6667 | 8
SUB - TOTAL |  |  |  | 2166.6667
TOTAL UNITARIO |  |  |  | 22333.7333
Reparación de antepechos y jardineras |  |  |  | 2.2
ACTIVIDAD: Aplicación de Aqua Block |  |  | ITEM
|  |  | UNIDAD | M2
I. EQUIPOS
DESCRIPCIÓN | UNIDAD | RENDIMIENTO | TARIFA | VALOR - PARCIAL
Herramienta menor | %MO | 0.05 | 2000 | 100
Equipos Freshouse | Día | 0.015 | 25000 | 375
SUB - TOTAL |  |  |  | 475
II. MATERIALES
DESCRIPCIÓN | UNIDAD | CANTIDAD | PRECIO - UNIT | VALOR - PARCIAL
AquaBlock | CÑ | 0.016 | 574900 | 9198.4 | 17965.625 | 0.59375
Desperdicio 2% |  |  |  | 0
SUB - TOTAL |  |  |  | 9198.4
III. TRANSPORTE
DESCRIPCIÓN | UNIDAD | RENDIMIENTO | TARIFA | VALOR - PARCIAL
Acarreo LUV | Día | 0.005 | 25000 | 125
SUB - TOTAL |  |  |  | 125
IV. MANO DE OBRA
DESCRIPCIÓN | UNIDAD | RENDIMIENTO | JORNAL | VALOR - PARCIAL
Oficial | Día | 65 | 130000 | 2000 | 7.3846
SUB - TOTAL |  |  |  | 2000
TOTAL UNITARIO |  |  |  | 11798.4
ACTIVIDAD: Nivelación de superficie con Mortero Listo |  |  | ITEM
|  |  | UNIDAD | M2
I. EQUIPOS
DESCRIPCIÓN | UNIDAD | RENDIMIENTO | TARIFA | VALOR - PARCIAL
Herramienta menor | %MO | 0.8 | 4777.7778 | 3822.2222
Equipos Freshouse | Día | 0.02 | 25000 | 500
SUB - TOTAL |  |  |  | 4322.2222
II. MATERIALES
DESCRIPCIÓN | UNIDAD | CANTIDAD | PRECIO - UNIT | VALOR - PARCIAL
Mortero Listo Impadoc x 40kg | Saco | 0.08 | 42000 | 3360
Acronal | GL | 0.01 | 32500 | 325
Desperdicio 3% |  |  |  | 100.8
SUB - TOTAL |  |  |  | 3785.8
III. TRANSPORTE
DESCRIPCIÓN | UNIDAD | RENDIMIENTO | TARIFA | VALOR - PARCIAL
Acarreo | Día | 0.005 | 60000 | 300
SUB - TOTAL |  |  |  | 300
IV. MANO DE OBRA
DESCRIPCIÓN | UNIDAD | RENDIMIENTO | JORNAL | VALOR - PARCIAL
CUADRILLA 1: 1 Oficial y 1 ayudante | Día | 45 | 215000 | 4777.7778
SUB - TOTAL |  |  |  | 4777.7778
TOTAL UNITARIO |  |  |  | 13185.8
ACTIVIDAD: Piintura de alfajías |  |  | ITEM
|  |  | UNIDAD | ML
I. EQUIPOS
DESCRIPCIÓN | UNIDAD | RENDIMIENTO | TARIFA | VALOR - PARCIAL
Herramienta menor | %MO | 0.1 | 3142.8571 | 314.2857
Equipos Freshouse | Día | 0.02 | 25000 | 500
SUB - TOTAL |  |  |  | 814.2857
II. MATERIALES
DESCRIPCIÓN | UNIDAD | CANTIDAD | PRECIO - UNIT | VALOR - PARCIAL
Koraza Pro 550 | CÑ | 0.004 | 450000 | 1800 | 0.25
Rodillo 9" | Und | 0.001 | 38000 | 38
Desperdicio 3% |  |  |  | 54
SUB - TOTAL |  |  |  | 1892
III. TRANSPORTE
DESCRIPCIÓN | UNIDAD | RENDIMIENTO | TARIFA | VALOR - PARCIAL
Acarreo | Día | 0.001 | 45000 | 45
SUB - TOTAL |  |  |  | 45
IV. MANO DE OBRA
DESCRIPCIÓN | UNIDAD | RENDIMIENTO | JORNAL | VALOR - PARCIAL
CUADRILLA 1: 1 Oficial y 1 ayudante | Día | 70 | 220000 | 3142.8571 | 6.8571
SUB - TOTAL |  |  |  | 3142.8571
TOTAL UNITARIO |  |  |  | 5894.1429
ACTIVIDAD: Suministro y Aplicación de Pintura para interiores |  |  | ITEM | 3.5
|  |  | UNIDAD | M2
I. EQUIPOS
DESCRIPCIÓN | UNIDAD | RENDIMIENTO | TARIFA | VALOR - PARCIAL
Herramienta menor | %MO | 0.1 | 2933.3333 | 293.3333
Equipos Freshouse | Día | 0.02 | 25000 | 500
SUB - TOTAL |  |  |  | 793.3333
II. MATERIALES
DESCRIPCIÓN | UNIDAD | CANTIDAD | PRECIO - UNIT | VALOR - PARCIAL
Viniltex Advance | M2 | 0.015 | 350000 | 5250 | 0.01
Rodillo 9" | Und | 0.001 | 38000 | 38
Brocha | Und | 0.001 | 10000 | 10
Desperdicio 5% |  |  |  | 264.9
SUB - TOTAL |  |  |  | 5562.9
III. TRANSPORTE
DESCRIPCIÓN | UNIDAD | RENDIMIENTO | TARIFA | VALOR - PARCIAL
Acarreo | Día | 0.025 | 45000 | 1125
SUB - TOTAL |  |  |  | 1125
IV. MANO DE OBRA
DESCRIPCIÓN | UNIDAD | RENDIMIENTO | JORNAL | VALOR - PARCIAL
CUADRILLA 1: 1 Oficial y 1 ayudante | Día | 75 | 220000 | 2933.3333
SUB - TOTAL |  |  |  | 2933.3333
TOTAL UNITARIO |  |  |  | 10414.5667
ACTIVIDAD: Suministro y Aplicación de Pintura de esmalte para puertas 3 en 1 |  |  | ITEM | 3.6
|  |  | UNIDAD | UND
I. EQUIPOS
DESCRIPCIÓN | UNIDAD | RENDIMIENTO | TARIFA | VALOR - PARCIAL
Herramienta menor | %MO | 0.1 | 65000 | 6500
SUB - TOTAL |  |  |  | 6500
II. MATERIALES
DESCRIPCIÓN | UNIDAD | CANTIDAD | PRECIO - UNIT | VALOR - PARCIAL
Pintulux 3 en 1 | GL | 0.05 | 140000 | 7000
Thinner | GL | 0.025 | 38000 | 950
Rodillo 9" | Und | 0.001 | 15000 | 15
Brocha | Und | 0.001 | 10000 | 10
Desperdicio 5% |  |  |  | 398.75
SUB - TOTAL |  |  |  | 8373.75 | 1046.7188
III. TRANSPORTE
DESCRIPCIÓN | UNIDAD | RENDIMIENTO | TARIFA | VALOR - PARCIAL
Acarreo | Día | 0.025 | 45000 | 1125
SUB - TOTAL |  |  |  | 1125
IV. MANO DE OBRA
DESCRIPCIÓN | UNIDAD | RENDIMIENTO | JORNAL | VALOR - PARCIAL
Oficial | Día | 2 | 130000 | 65000 | 8125
SUB - TOTAL |  |  |  | 65000
TOTAL UNITARIO |  |  |  | 80998.75 | 10124.8438
ACTIVIDAD: Suministro y Aplicación de Pintura de Esmalte para barandas 3 en 1 |  |  | ITEM | 3.7
|  |  | UNIDAD | ML
I. EQUIPOS
DESCRIPCIÓN | UNIDAD | RENDIMIENTO | TARIFA | VALOR - PARCIAL
Herramienta menor | %MO | 0.1 | 3714.2857 | 371.4286
SUB - TOTAL |  |  |  | 371.4286
II. MATERIALES
DESCRIPCIÓN | UNIDAD | CANTIDAD | PRECIO - UNIT | VALOR - PARCIAL
Pintulux 3 en 1 | M2 | 0.015 | 200000 | 3000
Thinner | GL | 0.02 | 38000 | 760
Rodillo 9" | Und | 0.001 | 15000 | 15
Brocha | Und | 0.001 | 10000 | 10
Lija de agua | Und | 0.3 | 2800 | 840
Desperdicio 5% |  |  |  | 231.25
SUB - TOTAL |  |  |  | 4856.25
III. TRANSPORTE
DESCRIPCIÓN | UNIDAD | RENDIMIENTO | TARIFA | VALOR - PARCIAL
Acarreo | Día | 0.025 | 45000 | 1125
SUB - TOTAL |  |  |  | 1125
IV. MANO DE OBRA
DESCRIPCIÓN | UNIDAD | RENDIMIENTO | JORNAL | VALOR - PARCIAL
Oficial | Día | 35 | 130000 | 3714.2857
SUB - TOTAL |  |  |  | 3714.2857
TOTAL UNITARIO |  |  |  | 10066.9643 | 2516.7411
ACTIVIDAD: Suministro y Aplicación de Pintura de Esmalte para barandas 3 en 1 |  |  | ITEM | 3.8
|  |  | UNIDAD | M2
I. EQUIPOS
DESCRIPCIÓN | UNIDAD | RENDIMIENTO | TARIFA | VALOR - PARCIAL
Herramienta menor | %MO | 0.1 | 5200 | 520
SUB - TOTAL |  |  |  | 520
II. MATERIALES
DESCRIPCIÓN | UNIDAD | CANTIDAD | PRECIO - UNIT | VALOR - PARCIAL
Pintulux 3 en 1 | M2 | 0.045 | 200000 | 9000
Thinner | GL | 0.02 | 38000 | 760
Rodillo 9" | Und | 0.001 | 15000 | 15
Brocha | Und | 0.001 | 10000 | 10
Lija de agua | Und | 0.3 | 2800 | 840
Desperdicio 5% |  |  |  | 531.25
SUB - TOTAL |  |  |  | 11156.25
III. TRANSPORTE
DESCRIPCIÓN | UNIDAD | RENDIMIENTO | TARIFA | VALOR - PARCIAL
Acarreo | Día | 0.025 | 45000 | 1125
SUB - TOTAL |  |  |  | 1125
IV. MANO DE OBRA
DESCRIPCIÓN | UNIDAD | RENDIMIENTO | JORNAL | VALOR - PARCIAL
Oficial | Día | 25 | 130000 | 5200
SUB - TOTAL |  |  |  | 5200
TOTAL UNITARIO |  |  |  | 18001.25 | 7.2
18120.5357
ACTIVIDAD: Suministro y Aplicación de Pintuco Fill |  |  | ITEM | 3.9
|  |  | UNIDAD | M2
I. EQUIPOS
DESCRIPCIÓN | UNIDAD | RENDIMIENTO | TARIFA | VALOR - PARCIAL
Herramienta menor | %MO | 0.1 | 2888.8889 | 288.8889
Equipos Freshouse | Día | 0.015 | 25000 | 375
SUB - TOTAL |  |  |  | 663.8889
II. MATERIALES
DESCRIPCIÓN | UNIDAD | CANTIDAD | PRECIO - UNIT | VALOR - PARCIAL
Pintuco Fill | CÑ | 0.06666 | 250000 | 16665
Rodillo 9" | Und | 0.001 | 38000 | 38
Brocha | Und | 0.001 | 10000 | 10
Desperdicio 2% |  |  |  | 835.65
SUB - TOTAL |  |  |  | 17548.65
III. TRANSPORTE
DESCRIPCIÓN | UNIDAD | RENDIMIENTO | TARIFA | VALOR - PARCIAL
Acarreo | Día | 0.025 | 25000 | 625
SUB - TOTAL |  |  |  | 625
IV. MANO DE OBRA
DESCRIPCIÓN | UNIDAD | RENDIMIENTO | JORNAL | VALOR - PARCIAL
Oficial | Día | 45 | 130000 | 2888.8889
SUB - TOTAL |  |  |  | 2888.8889
TOTAL UNITARIO |  |  |  | 21726.4278

## APU V
CONDOMINIO PARQUE RESIDENCIAL LOS CEDROS
Recorrido General de Cubiertas existentes sobre los tres bloques de apartamentos. Se estima una reposicion total de al menos el 25% de la cubierta existente.
ACTIVIDAD: Suministro e instalación de teja de fibrocemento |  |  | ITEM | 4.1
|  |  | UNIDAD | M2
I. EQUIPOS
DESCRIPCIÓN | UNIDAD | RENDIMIENTO | TARIFA | VALOR - PARCIAL
Herramienta menor | %MO | 0.1 | 7333.3333 | 733.3333
SUB - TOTAL |  |  |  | 733.3333
II. MATERIALES
DESCRIPCIÓN | UNIDAD | CANTIDAD | PRECIO - UNIT | VALOR - PARCIAL
Teja de fibrocemento | Und | 0.5 | 35000 | 17500
Amarras | Und | 4 | 800 | 3200
Ganchos | Und | 2 | 1500 | 3000
Desperdicio 2% |  |  |  | 350
SUB - TOTAL |  |  |  | 24050
III. TRANSPORTE
DESCRIPCIÓN | UNIDAD | RENDIMIENTO | TARIFA | VALOR - PARCIAL
Acarreo LUV | Día | 0.025 | 60000 | 1500
SUB - TOTAL |  |  |  | 1500
IV. MANO DE OBRA
DESCRIPCIÓN | UNIDAD | RENDIMIENTO | JORNAL | VALOR - PARCIAL
CUADRILLA 1: 1 Oficial y 1 ayudante | Día | 30 | 220000 | 7333.3333
SUB - TOTAL |  |  |  | 7333.3333
TOTAL UNITARIO |  |  |  | 33616.6667
ACTIVIDAD: Desmonte de teja de fibrocemento |  |  | ITEM | 4.1
|  |  | UNIDAD | M2
I. EQUIPOS
DESCRIPCIÓN | UNIDAD | RENDIMIENTO | TARIFA | VALOR - PARCIAL
Herramienta menor | %MO | 0.05 | 7333.3333 | 366.6667
SUB - TOTAL |  |  |  | 366.6667
II. MATERIALES
DESCRIPCIÓN | UNIDAD | CANTIDAD | PRECIO - UNIT | VALOR - PARCIAL
Desperdicio 2% |  |  |  | 0
SUB - TOTAL |  |  |  | 0
III. TRANSPORTE
DESCRIPCIÓN | UNIDAD | RENDIMIENTO | TARIFA | VALOR - PARCIAL
Acarreo LUV | Día | 0 | 60000 | 0
SUB - TOTAL |  |  |  | 0
IV. MANO DE OBRA
DESCRIPCIÓN | UNIDAD | RENDIMIENTO | JORNAL | VALOR - PARCIAL
CUADRILLA 1: 1 Oficial y 1 ayudante | Día | 30 | 220000 | 7333.3333
SUB - TOTAL |  |  |  | 7333.3333
TOTAL UNITARIO |  |  |  | 7700
ACTIVIDAD: Impermeabilización de viga canal |  |  | ITEM | 4.1
|  |  | UNIDAD | M2
I. EQUIPOS
DESCRIPCIÓN | UNIDAD | RENDIMIENTO | TARIFA | VALOR - PARCIAL
Herramienta menor | %MO | 0.8 | 3714.2857 | 2971.4286
Equipo Hidrolavadora | Día | 0.01 | 15000 | 150
SUB - TOTAL |  |  |  | 3121.4286
II. MATERIALES
DESCRIPCIÓN | UNIDAD | CANTIDAD | PRECIO - UNIT | VALOR - PARCIAL
Emulsión asfáltica x 18kg | KG | 0.025 | 160000 | 4000
Manto de refuerzo - Sika Felp | M2 | 0.015 | 100000 | 1500
Hipoclorito | GL | 0.05 | 35000 | 1750
Desperdicio 3% |  |  |  | 120
SUB - TOTAL |  |  |  | 7370
III. TRANSPORTE
DESCRIPCIÓN | UNIDAD | RENDIMIENTO | TARIFA | VALOR - PARCIAL
Acarreo | Día | 0.025 | 25000 | 625
SUB - TOTAL |  |  |  | 625
IV. MANO DE OBRA
DESCRIPCIÓN | UNIDAD | RENDIMIENTO | JORNAL | VALOR - PARCIAL
Oficial | Día | 35 | 130000 | 3714.2857
SUB - TOTAL |  |  |  | 3714.2857
TOTAL UNITARIO |  |  |  | 14830.7143
ACTIVIDAD: Suministro y Aplicación de Pintuco Fill |  |  | ITEM | 4.1
|  |  | UNIDAD | M2
I. EQUIPOS
DESCRIPCIÓN | UNIDAD | RENDIMIENTO | TARIFA | VALOR - PARCIAL
Herramienta menor | %MO | 0.1 | 2888.8889 | 288.8889
Equipos Freshouse | Día | 0.015 | 25000 | 375
SUB - TOTAL |  |  |  | 663.8889
II. MATERIALES
DESCRIPCIÓN | UNIDAD | CANTIDAD | PRECIO - UNIT | VALOR - PARCIAL
Pintuco Fill | CÑ | 0.04 | 250000 | 10000
Rodillo 9" | Und | 0.001 | 38000 | 38
Brocha | Und | 0.001 | 10000 | 10
Desperdicio 2% |  |  |  | 502.4
SUB - TOTAL |  |  |  | 10550.4
III. TRANSPORTE
DESCRIPCIÓN | UNIDAD | RENDIMIENTO | TARIFA | VALOR - PARCIAL
Acarreo | Día | 0.025 | 25000 | 625
SUB - TOTAL |  |  |  | 625
IV. MANO DE OBRA
DESCRIPCIÓN | UNIDAD | RENDIMIENTO | JORNAL | VALOR - PARCIAL
Oficial | Día | 45 | 130000 | 2888.8889
SUB - TOTAL |  |  |  | 2888.8889
TOTAL UNITARIO |  |  |  | 14728.1778
ACTIVIDAD: Aplicación de boquilla en piso exterior |  |  | ITEM | 4.2
|  |  | UNIDAD | M2
I. EQUIPOS
DESCRIPCIÓN | UNIDAD | RENDIMIENTO | TARIFA | VALOR - PARCIAL
Herramienta menor | %MO | 0.1 | 3250 | 325
SUB - TOTAL |  |  |  | 325
II. MATERIALES
DESCRIPCIÓN | UNIDAD | CANTIDAD | PRECIO - UNIT | VALOR - PARCIAL
Boquilla | M2 | 0.2 | 28000 | 5600
Separadores | GLB | 0.1 | 15000 | 1500
Desperdicio 5% |  |  |  | 355
SUB - TOTAL |  |  |  | 7455
III. TRANSPORTE
DESCRIPCIÓN | UNIDAD | RENDIMIENTO | TARIFA | VALOR - PARCIAL
Acarreo | Día | 0.025 | 45000 | 1125
SUB - TOTAL |  |  |  | 1125
IV. MANO DE OBRA
DESCRIPCIÓN | UNIDAD | RENDIMIENTO | JORNAL | VALOR - PARCIAL
CUADRILLA 1: 1 Oficial y 1 ayudante | Día | 40 | 130000 | 3250
SUB - TOTAL |  |  |  | 3250
TOTAL UNITARIO |  |  |  | 12155
ACTIVIDAD: Aplicación de sello de poliuretano |  |  | ITEM | 4.2
|  |  | UNIDAD | UND
I. EQUIPOS
DESCRIPCIÓN | UNIDAD | RENDIMIENTO | TARIFA | VALOR - PARCIAL
Herramienta menor | %MO | 0.1 | 1857.1429 | 185.7143
SUB - TOTAL |  |  |  | 185.7143
II. MATERIALES
DESCRIPCIÓN | UNIDAD | CANTIDAD | PRECIO - UNIT | VALOR - PARCIAL
Soudaflex | Kg | 0.15 | 23000 | 3450
Desperdicio 2% |  |  |  | 69
SUB - TOTAL |  |  |  | 3519
III. TRANSPORTE
DESCRIPCIÓN | UNIDAD | RENDIMIENTO | TARIFA | VALOR - PARCIAL
Acarreo LUV | Día | 0.02 | 45000 | 900
SUB - TOTAL |  |  |  | 900
IV. MANO DE OBRA
DESCRIPCIÓN | UNIDAD | RENDIMIENTO | JORNAL | VALOR - PARCIAL
Oficial | Día | 70 | 130000 | 1857.1429
SUB - TOTAL |  |  |  | 1857.1429
TOTAL UNITARIO |  |  |  | 6461.8571
ACTIVIDAD: Sellado Perimetral de ventaneria |  |  | ITEM | 4.3
|  |  | UNIDAD | ML
I. EQUIPOS
DESCRIPCIÓN | UNIDAD | RENDIMIENTO | TARIFA | VALOR - PARCIAL
Herramienta menor | %MO | 0.1 | 2166.6667 | 216.6667
Equipos Freshouse | Día | 0.015 | 25000 | 375
SUB - TOTAL |  |  |  | 591.6667
II. MATERIALES
DESCRIPCIÓN | UNIDAD | CANTIDAD | PRECIO - UNIT | VALOR - PARCIAL
Soudaflex | Kg | 0.15 | 23000 | 3450
Cuchillas | Und | 0.05 | 5000 | 250
Desperdicio 2% |  |  |  | 185
SUB - TOTAL |  |  |  | 3885
III. TRANSPORTE
DESCRIPCIÓN | UNIDAD | RENDIMIENTO | TARIFA | VALOR - PARCIAL
Acarreo LUV | Día | 0.02 | 45000 | 900
SUB - TOTAL |  |  |  | 900
IV. MANO DE OBRA
DESCRIPCIÓN | UNIDAD | RENDIMIENTO | JORNAL | VALOR - PARCIAL
Oficial | Día | 60 | 130000 | 2166.6667
SUB - TOTAL |  |  |  | 2166.6667
TOTAL UNITARIO |  |  |  | 7543.3333
Suministro e Instalacion de Cortagoteras en Balcones y Accesos a los bloques de aptos
ACTIVIDAD: Retiro de ángulo existente |  |  | ITEM | 4.4
|  |  | UNIDAD | ML
I. EQUIPOS
DESCRIPCIÓN | UNIDAD | RENDIMIENTO | TARIFA | VALOR - PARCIAL
Herramienta menor | %MO | 0.1 | 3250 | 325
Equipos Freshouse | Día | 0.015 | 25000 | 375
SUB - TOTAL |  |  |  | 325
II. MATERIALES
DESCRIPCIÓN | UNIDAD | CANTIDAD | PRECIO - UNIT | VALOR - PARCIAL
Desperdicio 2% |  |  |  | 0
SUB - TOTAL |  |  |  | 0
III. TRANSPORTE
DESCRIPCIÓN | UNIDAD | RENDIMIENTO | TARIFA | VALOR - PARCIAL
Acarreo LUV | Día | 0.02 | 45000 | 900
SUB - TOTAL |  |  |  | 900
IV. MANO DE OBRA
DESCRIPCIÓN | UNIDAD | RENDIMIENTO | JORNAL | VALOR - PARCIAL
Oficial | Día | 40 | 130000 | 3250
SUB - TOTAL |  |  |  | 3250
TOTAL UNITARIO |  |  |  | 4475
ACTIVIDAD: Retiro de perfil existente |  |  | ITEM | 4.4
|  |  | UNIDAD | ML
I. EQUIPOS
DESCRIPCIÓN | UNIDAD | RENDIMIENTO | TARIFA | VALOR - PARCIAL
Herramienta menor | %MO | 0.1 | 13000 | 1300
Equipos Freshouse | Día | 0.015 | 25000 | 375
SUB - TOTAL |  |  |  | 1300
II. MATERIALES
DESCRIPCIÓN | UNIDAD | CANTIDAD | PRECIO - UNIT | VALOR - PARCIAL
Ángulo de aluminio | M2 | 0.25 | 42000 | 10500
Soudaflex | Kg | 0.15 | 23000 | 3450
Tornilleria | GLB | 1 | 2000 | 2000
Koraza Pro 550 | CÑ | 0.01 | 450000 | 4500
Desperdicio 2% |  |  |  | 0
SUB - TOTAL |  |  |  | 20450
III. TRANSPORTE
DESCRIPCIÓN | UNIDAD | RENDIMIENTO | TARIFA | VALOR - PARCIAL
Acarreo LUV | Día | 0.02 | 45000 | 900
SUB - TOTAL |  |  |  | 900
IV. MANO DE OBRA
DESCRIPCIÓN | UNIDAD | RENDIMIENTO | JORNAL | VALOR - PARCIAL
Oficial | Día | 10 | 130000 | 13000
SUB - TOTAL |  |  |  | 13000
TOTAL UNITARIO |  |  |  | 35650

## RESUMEN APU
CONDOMINIO PARQUE RESIDENCIAL LOS CEDROS
ITEM | DESCRIPCIÓN |  | 5% | 10%
1.1 | Campamento de Obra | 4900000 | 5145000 | 5390000
1.2 | Señalización de Obra | 550000 | 577500 | 605000
ITEM | DESCRIPCIÓN | VALOR | 5% | 10%
2.1 | Lavado de superficie | 3021.6667 | 3172.75 | 3323.8333
2.2 | Retiro y Reemplazo de Graniplast Deteriorado | 53794.4505 | 56484.1731 | 62132.5904
2.1.1 | Inspección de superficie incluye rasqueteado | 1142.3077 | 1199.4231 | 1319.3654
2.1.2 | Nivelación de superficie con Mortero Listo | 16508.1429 | 17333.55 | 19066.905
2.1.3 | Aplicación de Graniplast | 36144 | 37951.2 | 41746.32
0
2.3 | Reposicion de Mortero en mal estado | 34908.75 | 36654.1875 | 38399.625
| Aplicación de revoque impermeabilizado | 0 | 0 | 0
2.4 | Retiro y Reemplazo de Superboard | 88306.9444 | 92722.2917 | 97137.6389
2.3.1 | Remoción de lámina superboard | 13944.4444 | 14641.6667 | 15338.8889
2.3.2 | Restructuración e Instalación de lámina de fibrocemento | 74362.5 | 78080.625 | 81798.75
2.5 | Retiro y Reemplazo de lamina Drywall | 54400 | 57120 | 59840
2.3.1 | Remoción de lámina de panel yeso | 7200 | 7560 | 7920
2.3.2 | Restructuración e Instalación de lámina de fibrocemento | 47200 | 49560 | 51920
ITEM | DESCRIPCIÓN |  | 5% | 10%
3.1 | Suministro y Aplicación de Pintura para exteriores | 12883.7333 | 13527.92 | 14172.1067
| Suministro y Aplicación de Pintura para exteriores | 12883.7333 | 13527.92 | 14172.1067
3.2 | Suministro y Aplicación de Pintura incluye tratamiento con Aqua Block | 37867.9333 | 39761.33 | 41654.7267
| Reparación de antepechos y aplicación de Aqua Block | 24984.2 | 26233.41 | 27482.62
| Suministro y Aplicación de Pintura para exteriores | 12883.7333 | 13527.92 | 14172.1067
3.3 | Suministro y Aplicación de Pintura incluye reconstrucción de pendiente | 26069.5333 | 27373.01 | 28676.4867
| Reconstrucción de pendiente en volumenes | 13185.8 | 13845.09 | 14504.38
| Suministro y Aplicación de Pintura para exteriores | 12883.7333 | 13527.92 | 14172.1067
3.4 | Suministro y Aplicación de Pintura para exteriores alfajías | 5894.1429 | 6188.85 | 6483.5571
3.5 | Suministro y Aplicación de Pintura para interiores | 10414.5667 | 10935.295 | 11456.0233
| Suministro y Aplicación de Pintura para interiores | 10414.5667 | 10935.295 | 11456.0233
3.6 | Suministro y Aplicación de Pintura para puertas | 80998.75 | 85048.6875 | 89098.625
| Suministro y Aplicación de Pintura para puertas | 80998.75 | 85048.6875 | 89098.625
3.7 | Suministro y Aplicación de Pintura en barandas | 10066.9643 | 10570.3125 | 11073.6607
| Suministro y Aplicación de Pintura en barandas | 10066.9643 | 10570.3125 | 11073.6607
3.8 | Suministro y Aplicación de Pintura estructuras de parqueadero | 18001.25 | 18901.3125 | 19801.375
| Suministro y Aplicación de Pintura estructuras de parqueadero | 18001.25 | 18901.3125 | 19801.375
3.9 | Suministro y Aplicación de Pintucofill | 21726.4278 | 22812.7492 | 23899.0706
| Suministro y Aplicación de Pintura en barandas | 21726.4278 | 22812.7492 | 23899.0706
ITEM | DESCRIPCIÓN | VALOR | 5% | 10%
4.1 | Recorrido General de Cubiertas | 83175.5587 | 87334.3367 | 96067.7703
4.1.1 | Retiro de tejas en mal estado | 7700 | 8085 | 8893.5
4.1.2 | Suministro e instalación de tejas de fibrocemento | 33616.6667 | 35297.5 | 38827.25
4.1.3 | Sellamiento de amarras | 4400 | 4620 | 5082
4.1.4 | Reposición de Flanches en lamina | 7900 | 8295 | 9124.5
4.1.5 | Lavado e impermeabilización de Viga Canal | 14830.7143 | 15572.25 | 17129.475
4.1.6 | Aplicación de Pintuco Fill en teja de fibrocemento | 14728.1778 | 15464.5867 | 17011.0453
4.2 | Sellado Perimetral de enchape en terraza del gimnasio | 18616.8571 | 19547.7 | 21502.47
4.2.1 | Aplicación de boquilla en piso exterior | 12155 | 12762.75 | 14039.025
4.2.2 | Aplicación de sello perimetral | 6461.8571 | 6784.95 | 7463.445
4.3 | Sellado Perimetral de ventaneria | 7543.3333 | 7920.5 | 8297.6667
4.3 | Sellado Perimetral de ventaneria | 7543.3333 | 7920.5 | 8297.6667
4.4 | Suministro e Instalacion de Cortagoteras en Balcones y Accesos a los bloques de aptos | 40125 | 42131.25 | 44137.5
4.4.1 | Remoción de perfil existente | 4475 | 4698.75 | 4922.5
4.4.2 | Instalación de cortagotera | 35650 | 37432.5 | 39215
4.5 | Reparacion de morteros en cuchillas de cubierta-(30% DEL TOTAL) | 34908.75 | 36654.1875 | 38399.625
| Aplicación de revoque impermeabilizado | 34908.75 | 36654.1875 | 38399.625
4.6 | Suministro e Instalacion de Alfajias en lamina sobre muros perimetrales y medianeros en las cubiertas | 115600 | 121380 | 127160
| Suministro e Instalacion de Alfajias en lamina | 115600 | 121380 | 127160
4.6 | Aseo General y Retiro de Escombros y Sobrantes | 2800000 | 2940000 | 3080000

## COTIZACIÓN
CONDOMINIO PARQUE RESIDENCIAL LOS CEDROS-ARMENIA-Quindío
Cuadro General de Actividades, Unidades de Medida, Cantidades y Precios Unitarios
ANEXO 01-OPCION 2
Proponente: |  |  | Levanto Informacion: |  | Ing. Carlos Alberto Agudelo Restrepo
Interventor: Ing. Luis Fernando Márquez Jaramillo |  |  |  |  | Arq. Maria Fernanda Morales Palacio
Ubicación Proyecto: Calle 50 Norte # 15-01 |  |  | Fecha: Febrero de 2025 |  | Sra Maria del Pilar Rubio L. Administradora
ACTIVIDADES EN LOS BLOQUES DE APARTAMENTOS y AREAS COMUNES DE LOS MISMOS
Capitulo | Items | Descripcion de Actividad | Unidad | Cantidad | Vr Unitario | Vr Total
1 |  | PRELIMINARES |  |  |  | 5722500
| 1.1 | Campamento de Obra | Gbl | 1 | 5145000 | 5145000
| 1.2 | Señalizacion y Seguridad de la Obra | Gbl | 1 | 577500 | 577500
2 |  | PREPARACION DE SUPERFICIES |  |  |  | 111847009.2741
| 2.1 | Lavado General de Superficies a Intervenir | M2 | 7304.6725 | 3172.75 | 23175899.6744
| 2.2 | Retiro y Reemplazo de Graniplast Deteriorado en fachadas de las tres torres (26% DEL TOTAL APROX) | M2 | 1205.1154 | 56484.1731 | 68069946.2664
| 2.3 | Reposicion de Mortero en mal estado en fachadas de las tres torres | M2 | 90 | 36654.1875 | 3298876.875
| 2.4 | Retiro y Reemplazo de Superboard en mal estado en fachadas de las tres torres | M2 | 125 | 92722.2917 | 11590286.4583
| 2.5 | Retiro y Reemplazo de Drywall en mal estado en cielos rasos de fachadas | M2 | 100 | 57120 | 5712000
3 |  | ACABADO Y PINTURA |  |  |  | 171244649.0891
| PINTURA PARA EXTERIORES-TIPO KORAZA |  |  |  |  | 81697916.8051
| 3.1 | Suministro y Aplicación de Pintura para exteriores, tipo Koraza, sobre superficies de Fachadas y Muros Externos de los bloques de apartamentos | M2 | 4629.4765 | 13527.92 | 62627187.7339
| 3.2 | Suministro y Aplicación de Pintura para exteriores tipo Koraza, en antepechos de terrazas en los primeros pisos de los bloques y en jardineras | M2 | 107.975 | 39761.33 | 4293229.6068
| 3.3 | Suministro y Aplicación de Pintura para exteriores, tipo Koraza, en elementos volumetricos de superboard en las fachadas | M2 | 455.3 | 27373.01 | 12462931.453
| 3.4 | Suministro y Aplicación de Pintura para exteriores, tipo koraza, color gris basalto, sobre alfajias de escaleras de acceso a los bloques y de areas comunes externas. | ML | 373.99 | 6188.85 | 2314568.0115
| PINTURA PARA INTERIORES TIPO VINILO |  |  |  |  | 23594429.9038
| 3.5 | Suministro y Aplicación de Pintura tipo Vinilo en areas comunes internas de los bloques de aptos: paredes y cielos rasos | M2 | 2157.64 | 10935.295 | 23594429.9038
| PINTURA ESMALTE TIPO 3 EN 1 |  |  |  |  | 65952302.3802
| 3.6 | Suministro y Aplicación de Pintura tipo 3 en 1, en puertas de los apartamentos (estan incluidas las de los exteriores, porteria-motobombas) | UN | 92 | 85048.6875 | 7824479.25
| 3.7 | Suministro y Aplicación de Pintura para Barandas Metalicas en areas exteriores: gimnasio, pasillos, cuarto de acueducto, piscina, circulacion entre bloques, etc. | ML | 344.25 | 10570.3125 | 3638830.0781
| 3.8 | Suministro y Aplicación de Pintura tipo 3 en 1 en la totalidad de las estructuras metalicas de los parqueaderos externos | M2 | 1306.25 | 18901.3125 | 24689839.4531
| 3.9 | Suministro y Aplicación de Pintuco Fill sobre las cubiertas de los parqueaderos | M2 | 1306.25 | 22812.7492 | 29799153.599
4 |  | TRATAMIENTOS ESPECIALES CONTRA HUMEDADES |  |  |  | 253312361.8775
| 4.1 | Cambio Total de Cubiertas | M2 | 1678.12 | 87334.3367 | 146557497.0471
| 4.2 | Sellado Perimetral de enchape en terraza del gimnasio | ML | 0 | 19547.7 | 0
| 4.3 | Retiro y Reposicion de sello perimetral en elementos vidriados de los bloque de apartamentos (30% DEL TOTAL) | ML | 817.994 | 7920.5 | 6478921.477
| 4.4 | Suministro e Instalacion de Cortagoteras en Balcones y Accesos a los bloques de aptos | ML | 1055.3 | 42131.25 | 44461108.125
| 4.5 | Reparacion de morteros en cuchillas de cubierta-(30% DEL TOTAL) | M2 | 290.8665 | 36654.1875 | 10661475.2285
| 4.6 | Suministro e Instalacion de Alfajias en lamina sobre muros perimetrales y medianeros en las cubiertas | ML | 372 | 121380 | 45153360
5 |  | ASEO GENERAL DE OBRA Y RETIRO DE ESCOMBROS |  |  |  | 0
| 5.1 | Aseo General y Retiro de Escombros y Sobrantes | GBL | 0.8 |  | 0
|  |  | TOTAL COSTO DIRECTO |  |  | 542126520.2408
|  |  | ADMINISTRACION |  | 8% | 43370121.6193
|  |  | IMPREVISTOS |  | 3% | 16263795.6072
|  |  | UTILIDAD |  | 5% | 27106326.012
|  |  | IVA/U |  | 19% | 5150201.9423
|  |  | COSTO TOTAL |  |  | 634016965.4216

## COTIZACIÓN valores actualizados
CONDOMINIO PARQUE RESIDENCIAL LOS CEDROS-ARMENIA-Quindío
Cuadro General de Actividades, Unidades de Medida, Cantidades y Precios Unitarios
ANEXO 01-OPCION 2
Proponente: |  |  | Levanto Informacion: |  | Ing. Carlos Alberto Agudelo Restrepo
Interventor: Ing. Luis Fernando Márquez Jaramillo |  |  |  |  | Arq. Maria Fernanda Morales Palacio
Ubicación Proyecto: Calle 50 Norte # 15-01 |  |  | Fecha: Febrero de 2025 |  | Sra Maria del Pilar Rubio L. Administradora
ACTIVIDADES EN LOS BLOQUES DE APARTAMENTOS Y AREAS COMUNES DE LOS MISMOS
Capitulo | Items | Descripcion de Actividad | Unidad | Cantidad | Vr Unitario | Vr Total
1 |  | PRELIMINARES |  |  |  | 1800000
| 1.1 | Campamento de Obra | Gbl | 1 | 1500000 | 1500000 | X
| 1.2 | Señalizacion y Seguridad de la Obra | Gbl | 1 | 300000 | 300000 | X
2 |  | PREPARACION DE SUPERFICIES |  |  |  | 95735144.55
| 2.1 | Lavado General de Superficies a Intervenir | M2 | 7304.6725 | 3200 | 23374952 | X
| 2.2 | Retiro y Reemplazo de Graniplast Deteriorado en fachadas de las tres torres (26% DEL TOTAL APROX) | M2 | 1205.1154 | 45000 | 54230192.55 | X
| 2.3 | Reposicion de Mortero en mal estado en fachadas de las tres torres | M2 | 90 | 52000 | 4680000
| 2.4 | Retiro y Reemplazo de Superboard en mal estado en fachadas de las tres torres | M2 | 125 | 74000 | 9250000 |  | 5000000
| 2.5 | Retiro y Reemplazo de Drywall en mal estado en cielos rasos de fachadas | M2 | 100 | 42000 | 4200000
3 |  | ACABADO Y PINTURA |  |  |  | 214594372.75
| PINTURA PARA EXTERIORES-TIPO KORAZA |  |  |  |  | 99452617.75
| 3.1 | Suministro y Aplicación de Pintura para exteriores, tipo Koraza, sobre superficies de Fachadas y Muros Externos de los bloques de apartamentos | M2 | 4629.4765 | 17500 | 81015838.75
| 3.2 | Suministro y Aplicación de Pintura para exteriores tipo Koraza, en antepechos de terrazas en los primeros pisos de los bloques y en jardineras | M2 | 107.975 | 28000 | 3023300
| 3.3 | Suministro y Aplicación de Pintura para exteriores, tipo Koraza, en elementos volumetricos de superboard en las fachadas | M2 | 455.3 | 27200 | 12384160
| 3.4 | Suministro y Aplicación de Pintura para exteriores, tipo koraza, color gris basalto, sobre alfajias de escaleras de acceso a los bloques y de areas comunes externas. | ML | 373.99 | 8100 | 3029319
| PINTURA PARA INTERIORES TIPO VINILO |  |  |  |  | 25891680
| 3.5 | Suministro y Aplicación de Pintura tipo Vinilo en areas comunes internas de los bloques de aptos: paredes y cielos rasos | M2 | 2157.64 | 12000 | 25891680
| PINTURA ESMALTE TIPO 3 EN 1 |  |  |  |  | 89250075
| 3.6 | Suministro y Aplicación de Pintura tipo 3 en 1, en puertas de los apartamentos (estan incluidas las de los exteriores, porteria-motobombas) | UN | 92 | 121000 | 11132000
| 3.7 | Suministro y Aplicación de Pintura para Barandas Metalicas en areas exteriores: gimnasio, pasillos, cuarto de acueducto, piscina, circulacion entre bloques, etc. | ML | 344.25 | 22400 | 7711200
| 3.8 | Suministro y Aplicación de Pintura tipo 3 en 1 en la totalidad de las estructuras metalicas de los parqueaderos externos | M2 | 1306.25 | 24300 | 31741875
| 3.9 | Suministro y Aplicación de Pintuco Fill sobre las cubiertas de los parqueaderos | M2 | 1306.25 | 29600 | 38665000
4 |  | TRATAMIENTOS ESPECIALES CONTRA HUMEDADES |  |  |  | 281557006.8
| 4.1 | Cambio Total de Cubiertas | M2 | 1678.12 | 119000 | 199696280
| 4.2 | Sellado Perimetral de enchape en terraza del gimnasio | ML | 0 | 11300 | 0
| 4.3 | Retiro y Reposicion de sello perimetral en elementos vidriados de los bloque de apartamentos (30% DEL TOTAL) | ML | 817.994 | 5200 | 4253568.8
| 4.4 | Suministro e Instalacion de Cortagoteras en Balcones y Accesos a los bloques de aptos | ML | 1055.3 | 37000 | 39046100
| 4.5 | Reparacion de morteros en cuchillas de cubierta-(30% DEL TOTAL) | M2 | 290.8665 | 52000 | 15125058
| 4.6 | Suministro e Instalacion de Alfajias en lamina sobre muros perimetrales y medianeros en las cubiertas | ML | 372 | 63000 | 23436000
5 |  | ASEO GENERAL DE OBRA Y RETIRO DE ESCOMBROS |  |  |  | 2300000
| 5.1 | Aseo General y Retiro de Escombros y Sobrantes | GBL | 1 | 2300000 | 2300000
|  |  | TOTAL COSTO DIRECTO |  |  | 595986524.1
|  |  | ADMINISTRACION |  | 8% | 47678921.928
|  |  | IMPREVISTOS |  | 3% | 17879595.723
|  |  | UTILIDAD |  | 5% | 29799326.205
|  |  | IVA/U |  | 19% | 5661871.979
|  |  | COSTO TOTAL |  |  | 697006239.935